## Sheet1
Air1601/1602管脚复用表
FUNC | QFN88 | QFN68 | Air1601/1602管脚号 | Air1601管脚名 默认功能 | Air1602管脚名 默认功能 | 复用功能 1 | 复用功能 2 | 复用功能 3 | 复用功能 4 | LuatOS推荐 复用管脚 | Powerup default | Notes
CLCD Display | 30 | 8 | 58 | LCD_DE | LCD_DE |  |  | GPIO25 |  | LCD_DE | OL
| 33 | 11 | 15 | LCD_VSYNC | LCD_VSYNC |  |  | GPIO24 |  | LCD_VSYNC | 40M 时钟输出
| 31 | 9 | 13 | LCD_CLK | LCD_CLK |  |  | GPIO53 |  | LCD_CLK | OL
| 32 | 10 | 14 | LCD_HSYNC | LCD_HSYNC |  |  | GPIO68 |  | LCD_HSYNC | OL
| 76 | 40 | 80 | LCD_DISP/GPIO15 | LCD_DISP/GPIO15 |  |  | GPIO15 |  | LCD_DISP | I&PU
| 5 | 51 | 46 | GPIO56 | GPIO56 |  |  | GPIO56 |  | GPIO56 | OH
| 6 | 52 | 47 | GPIO57 | GPIO57 |  |  | GPIO57 |  | GPIO57 | OL
| 7 | 53 | 48 | GPIO58 | GPIO58 |  |  | GPIO58 |  | GPIO58 | OH
| 8 | 54 | 1 | LCD_R3 | LCD_R3 |  |  | GPIO59 |  | LCD_R3 | OL
| 9 | 55 | 2 | LCD_R4 | LCD_R4 |  |  | GPIO60 |  | LCD_R4 | OL
| 11 | 57 | 49 | LCD_R5 | LCD_R5 |  |  | GPIO61 |  | LCD_R5 | OL
| 12 | 58 | 3 | LCD_R6 | LCD_R6 |  |  | GPIO62 |  | LCD_R6 | OL
| 13 | 59 | 50 | LCD_R7 | LCD_R7 |  |  | GPIO63 |  | LCD_R7 | OL
| 14 | 60 | 4 | GPIO64 | GPIO64 |  |  | GPIO64 |  | GPIO64 | OH
| 15 | 61 | 51 | GPIO65 | GPIO65 |  |  | GPIO65 | PWM1 | GPIO65 | OH
| 16 | 62 | 5 | LCD_G2 | LCD_G2 |  |  | GPIO66 |  | LCD_G2 | OL
| 17 | 63 | 52 | LCD_G3 | LCD_G3 |  |  | GPIO67 |  | LCD_G3 | OL
| 18 | 64 | 6 | LCD_G4 | LCD_G4 |  |  | GPIO26 |  | LCD_G4 | OL
| 19 | 65 | 53 | LCD_G5 | LCD_G5 |  |  | GPIO27 |  | LCD_G5 | OL
| 20 | 66 | 7 | LCD_G6 | LCD_G6 |  |  | GPIO28 |  | LCD_G6 | OL
| 21 | 67 | 54 | LCD_G7 | LCD_G7 |  |  | GPIO29 |  | LCD_G7 | OL
| 22 | 68 | 8 | GPIO72 | GPIO72 |  |  | GPIO72 |  | GPIO72 | OH
| 23 | 1 | 55 | GPIO73 | GPIO73 |  |  | GPIO73 |  | GPIO73 | OL
| 24 | 2 | 9 | GPIO74 | GPIO74 |  |  | GPIO74 |  | GPIO74 | 2.5M 时钟输出
| 25 | 3 | 56 | LCD_B3 | LCD_B3 |  |  | GPIO75 |  | LCD_B3 | OL
| 26 | 4 | 10 | LCD_B4 | LCD_B4 |  |  | GPIO76 |  | LCD_B4 | OL
| 27 | 5 | 57 | LCD_B5 | LCD_B5 |  |  | GPIO77 |  | LCD_B5 | OL
| 28 | 6 | 11 | LCD_B6 | LCD_B6 |  |  | GPIO78 |  | LCD_B6 | OL
| 29 | 7 | 12 | LCD_B7 | LCD_B7 |  |  | GPIO79 |  | LCD_B7 | OL
SPI | 81 | 悬空/ | 62 | 悬空 | SPI2-CS |  |  | GPIO4 |  | SPI2-CS | I&PU
| 80 | 悬空/ | 61 | 悬空 | SPI2-CLK |  |  | GPIO5 |  | SPI2-CLK | I&PU
| 78 | 悬空/ | 59 | 悬空 | SPI2-MOSI |  |  | GPIO7 |  | SPI2-MOSI | I&PU | 当开启内部上拉的时候，GPIO7/GPIO8/GPIO9会同时启用内部上拉；
| 79 | 悬空/ | 60 | 悬空 | SPI2-MISO |  |  | GPIO6 |  | SPI2-MISO | I&PU
USB | 69 | 35 | 35 | USB_DM | USB_DM |  |  |  |  | USB_DM | /
| 68 | 34 | 34 | USB_DP | USB_DP |  |  |  |  | USB_DP | /
SDIO | 87 | 47 | 43 | PWM3 | PWM3 |  |  | GPIO13 | PWM3 | PWM3 | I&PU
| 86 | 46 | 42 | GPIO12 | GPIO12 |  |  | GPIO12 |  | GPIO12 | I&PU
| 85 | 45 | 41 | SPI1_MOSI | SPI1_MOSI | SPI1_MOSI |  | GPIO11 |  | SPI1_MOSI | I&PU
| 84 | 44 | 40 | SPI1_MISO | SPI1_MISO | SPI1_MISO |  | GPIO10 |  | SPI1_MISO | I&PU
| 83 | 43 | 39 | SPI1_CLK | SPI1_CLK | SPI1_CLK |  | GPIO9 |  | SPI1_CLK | I&PU | 当开启内部上拉的时候，GPIO7/GPIO8/GPIO9会同时启用内部上拉； GPIO8/GPIO9不支持内部下拉，只支持内部上拉
| 82 | 42 | 38 | SPI1_CS | SPI1_CS | SPI1_CS |  | GPIO8 |  | SPI1_CS | OL
UART | 55 | 23 | 23 | UART1_RXD | UART1_RXD | CAN1_TXD | ADC1 | GPIO3 |  | UART1_RXD | I&PU
UART | 56 | 24 | 22 | UART1_TXD | UART1_TXD | CAN1_RXD | ADC5 | GPIO2 |  | UART1_TXD | OH
UART | 51 | 19 | 21 | UART2_RXD | UART2_RXD | CAN2_TXD |  | GPIO55 |  | UART2_RXD | I&PU
UART | 50 | 18 | 20 | UART2_TXD | UART2_TXD | CAN2_RXD |  | GPIO54 |  | UART2_TXD | OH
UART | 1 | 49 | 44 | UART3_RXD | UART3_RXD |  |  | GPIO23 |  | UART3_RXD | I&PU
UART | 2 | 50 | 45 | UART3_TXD | UART3_TXD |  |  | GPIO22 |  | UART3_TXD | OH
UART | 34 | 12 | 30 | DBG_UART_RXD | DBG_UART_RXD |  |  | GPIO31 |  | DBG_UART_RXD | /
UART | 35 | 13 | 29 | DBG_UART_TXD | DBG_UART_TXD |  |  | GPIO30 |  | DBG_UART_TXD | /
UART | 57 | 25 | 33 | UART5_RXD | UART5_RXD | I2C1_CLK |  | GPIO39 | ADC2 | UART5_RXD | I&PU
UART | 58 | 26 | 32 | UART5_TXD | UART5_TXD | I2C1_SDA |  | GPIO38 | ADC6 | UART5_TXD | OH
UART | 3 | 悬空/ | 64 | 悬空 | UART6_RXD | I2C2_CLK |  | GPIO50 |  | UART6_RXD | I&PU
UART | 4 | 悬空/ | 63 | 悬空 | UART6_TXD | I2C2_SDA |  | GPIO49 |  | UART6_TXD | OH
MAC | 44 | 悬空/ | 65 | 悬空 | GPIO46 | I2S1_SD | ADC14 | GPIO46 |  | GPIO46 | OL | GPIO40~GPIO48 开启内部上拉的时候，会同时启用内部上拉； 开启内部下拉的时候，会同时启动内部下拉。
| 41 | 悬空/ | 66 | 悬空 | GPIO47 | I2S1_LRCK | ADC3 | GPIO47 |  | GPIO47 | I&PU
| 49 | 悬空/ | 67 | 悬空 | GPIO42 | I2S1_BCLK | ADC4 | GPIO42 |  | GPIO42 | OL
| 48 | 悬空/ | 68 | 悬空 | GPIO43 | I2S1_MCLK | ADC12 | GPIO43 |  | GPIO43 | OL
| 47 | 悬空/ | 69 | 悬空 | GPIO40 | I2S2_SD | ADC9 | GPIO40 | PWM2 | pwmt2 | I&PU
| 46 | 悬空/ | 70 | 悬空 | GPIO41 | I2S2_LRCK | ADC13 | GPIO41 |  | GPIO41 | I&PU
| 42 | 悬空/ | 71 | 悬空 | GPIO48 | I2S2_BCLK | ADC15 | GPIO48 |  | GPIO48 | OL
| 43 | 悬空/ | 72 | 悬空 | GPIO44 | I2S2_MCLK | ADC11 | GPIO44 |  | GPIO44 | OH
| 45 | 悬空/ | 75 | 悬空 | GPIO45 |  | ADC10 | GPIO45 |  | GPIO45 | I&PU
DAC | 39 | 16 | 18 | DAC | DAC |  |  |  |  | DAC |  | 音频输出
USBDET | 72 | 悬空/ | 73 | 悬空 | GPIO52 |  |  | GPIO52 |  | GPIO52 | OL
WAKEUP | 77 | 41 | 36 | WAKEUP | WAKEUP |  |  | GPIO51 |  | WAKEUP | I&PD
CLOCK | 36 | 悬空/ | 78 | 悬空 | GPIO0 |  |  | GPIO0 |  | GPIO0 | 2.5M 时钟输出
| 66 | 悬空/ | 76 | 悬空 | GPIO1 |  |  | GPIO1 |  | GPIO1 | OH
| 59 | 悬空/ | 77 | 悬空 | GPIO13 |  | ADC7 | GPIO13 |  | GPIO13 | OH
| 75 | 39 | 37 | GPIO14 | GPIO14 |  |  |  |  | GPIO14 | I&PU
VCC | 38/40 | 15/17 | 25 | VBAT | VBAT |  |  |  |  | VBAT
VCC | 52 | 20 | 26 | VBAT | VBAT |  |  |  |  | VBAT
复位 | 71 | 悬空/ | 27 | RESET | RESET |  |  |  |  | RESET
新增 |  |  | 16 | VDD_EXT | VDD_EXT |  |  |  |  | VDD_EXT
新增 |  |  | 19 | VRTC | VRTC |  |  |  |  | VRTC
GND |  |  | GND | 17；24；28；31；74；79；81；82；83；84；85；86
1）I&PU，Input&Pull_Up; I&PD,Input&Pull_Down; OH，输出高； OL，输出低；
2）Air1601所有IO电平均为3.3V，不可配置修改；
3）GPIO既可配置为通用输入输出引脚，也可设置为支持上升沿、下降沿或双边沿触发的中断引脚。
4）GPIO支持内部上下拉； (1) GPIO8 、GPIO9 不支持内部下拉，只支持内部上拉； (2) GPIO7 GPIO8 GPIO9：当开启内部上拉的时候，这三个GPIO会同时启用内部上拉； (3) GPIO40~GPIO48：开启内部上拉的时候，会同时启用内部上拉；开启内部下拉的时候，会同时启动内部下拉；
5) 若使用了SPI2，则I2S1只能作为ADC或GPIO使用（I2S1和SPI2共用了DMA资源，只能保留1个）