## Air780EPMEHMEHVEGHEGGEGPEHNEHU
GPIO分类 | Air780EPM 模组管脚名 | Air780EHM 模组管脚名 | Air780EHN Air780EHU模组管脚名 | Air780EHV 模组管脚名 | Air780EGH 模组管脚名 | Air780EGG Air780EGP 模组管脚名 | 模组 管脚号 | Powerup default | Alt Func0 | Alt Func1 | Alt Func2 | Alt Func3 | Alt Func4 | Alt Func5 | Alt Func6 | Alt Func7 | LuatOS推荐复用管脚 | Notes
| GPIO16 | GPIO16 | GPIO16 | GPIO16 | GPIO16 | GPIO16 | 97 | I&PU |  |  |  |  | GPIO16 |  |  |  | GPIO16
| GPIO17 | GPIO17 | GPIO17 | GPIO17 | GPIO17 | GPIO17 | 100 | I&PU |  |  |  |  | GPIO17 |  |  |  | GPIO17 | 默认GPIO17,不再作为IO_Volt_Set IO电平设置请用函数pm.iovol()
普通GPIO 低功耗模式下电平无法保持 PSM+模式下电平无法保持 | I2C1_SCL | I2C1_SCL | I2C1_SCL | I2C1_SCL | I2C1_SCL | I2C1_SCL | 67 | I&PU |  |  | I2C0_SCL | I2C1_SCL | GPIO18 | PWM0 |  |  | I2C1_SCL | 内部已挂载加速度传感器G-Sensor
| I2C1_SDA | I2C1_SDA | I2C1_SDA | I2C1_SDA | I2C1_SDA | I2C1_SDA | 66 | I&PU |  |  | I2C0_SDA | I2C1_SDA | GPIO19 | PWM1 |  |  | I2C1_SDA | 内部已挂载加速度传感器G-Sensor
| USB_BOOT | USB_BOOT | USB_BOOT | USB_BOOT | USB_BOOT | USB_BOOT | 82 | I&PD | [8 empty] | USB_BOOT | USB下载使能,固定功能
| PWM0 | PWM0 | PWM0 | PWM0 | PWM0 | PWM0 | 22 | NI&NP | GPIO1 | QSPI_D3 |  |  |  | PWM0 |  |  | PWM0
| ONEWIRE | ONEWIRE | ONEWIRE | ONEWIRE | ONEWIRE | ONEWIRE | 23 | NI&NP | GPIO2 | QSPI_D2 |  |  | ONEWIRE(默认) | PWM1 |  |  | OneWire
| CAM_MCLK | CAM_MCLK | CAM_MCLK | CAM_MCLK | CAM_MCLK | CAM_MCLK | 54 | NI&NP | GPIO3 | CAM_MCLK |  |  | ONEWIRE | PWM2 |  |  | CAM_MCLK
| CAM_BCLK | CAM_BCLK | CAM_BCLK | CAM_BCLK | CAM_BCLK | CAM_BCLK | 80 | NI&NP | GPIO4 | CAM_BCLK | I2C1_SDA |  | USIM2_RST |  |  |  | CAM_BCLK | PIN80与PIN63(USIM2_RST)不能同时使用，实为同一主芯片管脚
| CAM_CS | CAM_CS | CAM_CS | CAM_CS | CAM_CS | CAM_CS | 81 | NI&NP | GPIO5 | CAM_CS | I2C1_SCL |  | USIM2_CLK |  |  |  | CAM_CS (电路设计时需上拉,不然影响低功耗表现) | PIN81与PIN62(USIM2_CLK)不能同时使用，实为同一主芯片管脚
| CAM_RX0 | CAM_RX0 | CAM_RX0 | CAM_RX0 | CAM_RX0 | CAM_RX0 | 55 | NI&NP | GPIO6 | CAM_RX0 | UART2_RXD |  | USIM2_DAT |  |  |  | CAM_RX0 | PIN55与PIN64(USIM2_DAT)不能同时使用，实为同一主芯片管脚
| CAM_RX1 | CAM_RX1 | CAM_RX1 | CAM_RX1 | CAM_RX1 | CAM_RX1 | 56 | NI&NP | GPIO7 | CAM_RX1 | UART2_TXD |  | ONEWIRE |  |  |  | CAM_RX1
| USIM2_RST | USIM2_RST | USIM2_RST | USIM2_RST | USIM2_RST | USIM2_RST | 63 | NI&NP |  |  |  |  | USIM2_RST |  |  |  |  | PIN63与PIN80(CAM_BCLK)不能同时使用，实为同一主芯片管脚
| USIM2_CLK | USIM2_CLK | USIM2_CLK | USIM2_CLK | USIM2_CLK | USIM2_CLK | 62 | NI&NP |  |  |  |  | USIM2_CLK |  |  |  |  | PIN62与PIN81(CAM_CS)不能同时使用，实为同一主芯片管脚
| USIM2_DAT | USIM2_DAT | USIM2_DAT | USIM2_DAT | USIM2_DAT | USIM2_DAT | 64 | NI&NP |  |  |  |  | USIM2_DAT |  |  |  |  | PIN64与PIN55(CAM_RX0)不能同时使用，实为同一主芯片管脚
| SPI0_CS | SPI0_CS | SPI0_CS | SPI0_CS | SPI0_CS | SPI0_CS | 83 | NI&NP | GPIO8 | SPI0_CS | I2C1_SDA | [5 empty] | SPI0_CS
| SPI0_MOSI | SPI0_MOSI | SPI0_MOSI | SPI0_MOSI | SPI0_MOSI | SPI0_MOSI | 85 | NI&NP | GPIO9 | SPI0_MOSI | I2C1_SCL | [5 empty] | SPI0_MOSI
| SPI0_MISO | SPI0_MISO | SPI0_MISO | SPI0_MISO | SPI0_MISO | SPI0_MISO | 84 | NI&NP | GPIO10 | SPI0_MISO |  | UART2_RXD |  |  |  |  | SPI0_MISO
| SPI0_CLK | SPI0_CLK | SPI0_CLK | SPI0_CLK | SPI0_CLK | SPI0_CLK | 86 | NI&NP | GPIO11 | SPI0_CLK |  | UART2_TXD |  |  |  |  | SPI0_SCLK
| UART2_RXD | UART2_RXD | UART2_RXD | UART2_RXD | 悬空 | 悬空 | 28 | NI&NP | GPIO12 | SPI1_CS |  | UART2_RXD |  |  |  | CAN_RXD | UART2_RXD
| UART2_TXD | UART2_TXD | UART2_TXD | UART2_TXD | 悬空 | 悬空 | 29 | NI&NP | GPIO13 | SPI1_MOSI |  | UART2_TXD |  |  |  | CAN_TXD | UART2_TXD
| UART3_RXD | UART3_RXD | UART3_RXD | 悬空 | UART3_RXD | UART3_RXD | 58 | NI&NP | GPIO14 | SPI1_MISO | I2C0_SDA | UART3_RXD |  | PWM0 |  |  | UART3_RXD | Air780EPM/EHM/EGH默认UART3 Air780EHV此管脚悬空
| UART3_TXD | UART3_TXD | UART3_TXD | 悬空 | UART3_TXD | UART3_TXD | 57 | NI&NP | GPIO15 | SPI1_CLK | I2C0_SCL | UART3_TXD |  | PWM1 |  |  | UART3_TXD | Air780EPM/EHM/EGH默认UART3 Air780EHV此管脚悬空
| DBG_RXD | DBG_RXD | DBG_RXD | DBG_RXD | DBG_RXD | DBG_RXD | 38 | NI&NP |  | DBG_RXD | [6 empty] | DBG_RXD
| DBG_TXD | DBG_TXD | DBG_TXD | DBG_TXD | DBG_TXD | DBG_TXD | 39 | NI&NP |  | DBG_TXD | [6 empty] | DBG_TXD
| UART1_RXD | UART1_RXD | UART1_RXD | UART1_RXD | UART1_RXD | UART1_RXD | 17 | NI&NP | GPIO18 | UART1_RXD | [6 empty] | UART1_RXD
| UART1_TXD | UART1_TXD | UART1_TXD | UART1_TXD | UART1_TXD | UART1_TXD | 18 | NI&NP | GPIO19 | UART1_TXD | [6 empty] | UART1_TXD
| GPIO29 | GPIO29 | GPIO29 | 悬空 | GPIO29 | GPIO29 | 30 | NI&NP | GPIO29 | I2S_BCLK |  |  |  | PWM0 |  |  | GPIO29
| GPIO30 | GPIO30 | GPIO30 | 悬空 | GPIO30 | GPIO30 | 31 | NI&NP | GPIO30 | I2S_LRCK |  |  |  | PWM1 |  |  | GPIO30
| GPIO31 | GPIO31 | GPIO31 | 悬空 | GPIO31 | GPIO31 | 32 | NI&NP | GPIO31 | I2S_DIN |  |  |  | PWM2 |  |  | PWM2
| GPIO32 | GPIO32 | GPIO32 | 悬空 | GPIO32 | GPIO32 | 33 | NI&NP | GPIO32 | I2S_DOUT | [6 empty] | GPIO32
| PWM4 | PWM4 | PWM4 | 悬空 | PWM4 | PWM4 | 26 | NI&NP | GPIO33 | I2S_MCLK |  |  |  | PWM4 |  |  | PWM4
| LCD_CLK | LCD_CLK | LCD_CLK | LCD_CLK | LCD_CLK | LCD_CLK | 53 | NI&NP | GPIO34 | LCD_CLK | I2C0_SDA | UART3_RXD | QSPI_CLK |  |  |  | LCD_CLK
| LCD_CS | LCD_CS | LCD_CS | LCD_CS | LCD_CS | LCD_CS | 52 | NI&NP | GPIO35 | LCD_CS | I2C0_SCL | UART3_TXD | QSPI_CS |  |  |  | LCD_CS
| LCD_RST | LCD_RST | LCD_RST | LCD_RST | LCD_RST | LCD_RST | 49 | NI&NP | GPIO36 | LCD_RST | I2C1_SCL |  | QSPI_READ |  |  |  | LCD_RST (电路设计时需上拉,不然影响低功耗表现) | 电路设计时需上拉,不然影响低功耗表现
| LCD_SDA | LCD_SDA | LCD_SDA | LCD_SDA | LCD_SDA | LCD_SDA | 50 | NI&NP | GPIO37 | LCD_SDA | I2C1_SDA |  | QSPI_D0 |  |  |  | LCD_SDA
| LCD_RS | LCD_RS | LCD_RS | LCD_RS | LCD_RS | LCD_RS | 51 | NI&NP | GPIO38 |  | LCD_RS |  | QSPI_D1 |  |  |  | LCD_RS
AONGPIO 低功耗模式下电平可以保持 PSM+模式下电平可以保持 | GPIO20 | GPIO20 | GPIO20 | 悬空 | GPIO20 | GPIO20 | 102 | NI&NP | GPIO20 |  |  | PWM4n |  |  |  |  | GPIO20 | WAKEUP3
| GPIO21 | GPIO21 | GPIO21 | GPIO21 | 悬空 | 悬空 | 107 | NI&NP | GPIO21 |  |  |  |  | PWM4 |  |  | GPIO21 | WAKEUP4
| GPIO22 | GPIO22 | GPIO22 | AudioPA_EN | GPIO22 | GPIO22 | 19 | NI&NP | GPIO22 |  |  | PWM4n |  |  |  |  | GPIO22 | WAKEUP5
| GPIO23 | GPIO23 | GPIO23 | GPIO23 | Vref | Vref | 99 | NI&NP | GPIO23 |  |  | PWM1n |  | PWM0 |  |  | GPIO23 | Air780EPM/EHM/EHV默认GPIO23 Air780EGH默认Vref,一直输出高
| PWM1 | PWM1 | PWM1 | PWM1 | PWM1 | PWM1 | 20 | NI&NP | GPIO24 |  |  | PWM0n |  | PWM1 |  |  | PWM1
| CAN_RXD | CAN_RXD | CAN_RXD | CAN_RXD | CAN_RXD | CAN_RXD | 106 | NI&NP | GPIO25 |  |  |  |  | PWM2 |  | CAN_RXD | CAN_RXD
| CAN_TXD | CAN_TXD | CAN_TXD | CAN_TXD | CAN_TXD | CAN_TXD | 25 | NI&NP | GPIO26 |  |  | PWM2n |  |  |  | CAN_TXD | CAN_TXD
| GPIO27 | GPIO27 | GPIO27 | GPIO27 | GPIO27 | GPIO27 | 16 | NI&NP | GPIO27 |  |  |  |  | PWM4 |  |  | GPIO27
| GPIO28 | CAN_STB | CAN_STB | CAN_STB | CAN_STB | CAN_STB | 78 | NI&NP | GPIO28 |  |  | PWM4n | ONEWIRE |  |  | CAN_RXD | GPIO28 | 默认用做CAN_STB信号
WAKEUP 低功耗和PSM+模式下均可以作为中断使用 | WAKEUP0 | WAKEUP0 | WAKEUP0 | WAKEUP0 | WAKEUP0 | WAKEUP0 | 101 |  | WAKEUP0 | [7 empty] | WAKEUP0 | 可设置单边中断检测，单独设置只高变低或只低变高都可以
| VBUS | VBUS | VBUS | VBUS | VBUS | VBUS | 61 |  | VBUS | [7 empty] | VBUS | 可设置单边中断检测，单独设置只高变低或只低变高都可以
| USIM_DET | USIM_DET | USIM_DET | USIM_DET | USIM_DET | 悬空(内部用 作G-Sensor 中断使用) | 79 |  | USIM_DET | [7 empty] | USIM_DET | 可设置单边中断检测，单独设置只高变低或只低变高都可以
| 悬空 | 悬空 | CHRG_DET | CHRG_DET | CHRG_DET | CHRG_DET | 75 |  | CHRG_DET | [7 empty] | CHRG_DET | 1,下降沿开机; 2,开机后可设置单边中断检测，单独设置只高变低或只低变高都可以
| PWR_KEY | PWR_KEY | PWR_KEY | PWR_KEY | PWR_KEY | PWR_KEY | 7 |  | PWR_KEY | [7 empty] | PWR_KEY | 1,下降沿开机; 2,开机后可设置单边中断检测，单独设置只高变低或只低变高都可以
| Air780EPM/EHM/EHV/EGH | [6 empty] | LCD 接口参考 |  | Camera | CAN接口 | 485接口 | 以太网接口
| 管脚号 | [5 empty] | 管脚名 | 4线SPI | QSPI | SPI | CAN | 推荐使用UART1 配合UART转485芯片 具体见Air780EPM 参考设计 | 推荐使用SPI0 (PIN83/84/85/86) 详见Air780EPM参考设计
| 53 | [5 empty] | LCD_CLK | LCD_CLK | QSPI_CLK
| 52 | [5 empty] | LCD_CS | LCD_CS | QSPI_CS
| 49 | [5 empty] | LCD_RST | LCD_RST | QSPI_READ
| 50 | [5 empty] | LCD_SDA | LCD_SDA | QSPI_D0
| 51 | [5 empty] | LCD_RST | LCD_RS | QSPI_D1
| 23 | [5 empty] | ONEWIRE |  | QSPI_D2
| 22 | [5 empty] | PWM0 |  | QSPI_D3
| 80 | [5 empty] | CAM_BCLK |  |  | CAM_BCLK
| 81 | [5 empty] | CAM_CS |  |  | CAM_CS
| 55 | [5 empty] | CAM_RX0 |  |  | CAM_RX0
| 56 | [5 empty] | CAM_RX1 |  |  | CAM_RX1
| 54 | [5 empty] | CAM_MCLK |  |  | CAM_MCLK
| 106 | [5 empty] | CAN_RXD |  |  |  | CAN_RXD
| 25 | [5 empty] | CAN_TXD |  |  |  | CAN_TXD
| 78 | [5 empty] | CAN_STB |  |  |  | GPIO28
注意事项：
1 | Air780EPM/Air780EHM/Air780EGP/Air780EGG的所有IO，出厂默认电平3.3V,可以通过LuatOS软件设置为1.8V/2.8V/3.0V/3.3V(API PM库配置pm.ioVol(id, val)函数)； Air780EGH/Air780EHV，IO电平固定3.3V；Air780EGH-1.8V/Air780EHV-1.8V，IO电平固定1.8V；
2 | GPIO在做输入功能时，外部高电平电压必须大于0.7*VDD_EXT，外部低电平电压必须小于0.2*VDD_EXT；做输出功能时，对外输出高电平时电压不小于0.8*VDD_EXT，输出低电平时电压不大于0.15*VDD_EXT； Air780EPM/Air780EHM/Air780EHV/Air780EGH的VDD_EXT出厂默认3.3V，跟IO出厂电平一致；则：输入时高需大于0.7*3.3V，低需小于0.2*3.3V；输出时高不能小于0.8*3.3V，低不能大于0.15*3.3V；
3 | 模组共有三种功耗模式：常规、低功耗和PSM+；其中，低功耗模式和PSM+模式也常被称之为休眠模式，二者区别是低功耗模式可以保持长连接，PSM+模式不能保持长连接但可以快速唤醒、快速驻网；
4 | GPIO共有三种类型：普通GPIO、AONGPIO和WAKEUP；普通GPIO在模组低功耗模式和PSM+模式下无法保持电平，也无法接收中断并唤醒，AONGPIO可以保持电平； WAKEUP只能作为输入中断，无法设置为输出，可以在低功耗模式和PSM+模式下接收中断并唤醒；AONGPIO也常被写作为AGPIO、AON_GPIO，以下均以AONGPIO的写法进行描述；
5 | AONGPIO在模组低功耗模式和PSM+模式下可以电平保持，可以保持高，也可以保持低；
6 | AONGPIO输出驱动能力单管脚<=5mA, 但是所有AONGPIO驱动电流总和也不能超过5mA；
7 | AONGPIO电压一致性没有普通IO电压一致性高，普通IO电压偏差在0.05V以内，AGPIO在0.15V以内；
8 | 普通GPIO输出驱动能力单管脚<=10mA, 但是所有普通驱动电流总和不能超过200mA；
9 | WAKEUP固定电平1.8V，由于内部分压，实测电平电压值在1.1V左右，是正常现象；WAKEUP管脚内部上下拉非常弱，驱动能力<30uA；
10 | PWRKEY和CHRG_DET在开机前是开机功能，开机后和WAKEUP一样的功能和特性；
11 | 模组在低功耗模式或PSM+模式下只能通过WAKEUP，PWRKEY,CHRG_DET,MAIN_UART唤醒，AONGPIO虽然在低功耗模式/PSM+模式下不掉电，但是无法触发中断；
12 | 普通GPIO在低功耗模式和PSM+模式下均会处于掉电状态，并且随着系统间歇性唤醒与基站交互而频繁产生高脉冲；
13 | 普通GPIO/AONGPIO在做输入/中断时，都可以配置/取消内部上下拉，如果内部上下拉不满足条件，可以取消内部上下拉，然后外部加上下拉；
14 | GPIO20/GPIO21/GPIO22同时具备AONGPIO和WAKEUP的属性，优点是可以休眠保持和唤醒，缺点是设置为输出时驱动能力<30uA； 当GPIO20/GPIO21/GPIO22作为WAKEUP使用时，分别为WAKEUP3/WAKEUP4/WAKEUP5； GPIO20/GPIO21/GPIO22配置成中断模式时，需要在软件上选择是配置为普通IO中断还是WAKEUP中断；
15 | 所有普通IO中断、AONGPIO中断和WAKEUP中断都支持双边沿中断，不同的是，普通IO和WAKEUP支持软件配置内部上下拉，AONGPIO没有内部上下拉；
16 | PIN62与PIN81,PIN63与PIN80,PIN64与PIN55不能同时使用,同一硬件通道,复用为不同软件该功能;
17 | I&PU，Input&Pull_Up; I&PD,Input&Pull_Down; NI&NP,非输入输出,没有上下拉，若需确定的状态，需要在电路设计时外加上拉或下拉;
18 | GPIO默认功能的初始化，请使用LuatIO工具进行配置，详见：https://docs.openluat.com/air780epm/common/luatio/
·