## BOM__Air8000开发板暨二次开发参考设计V04__Ai
No. | Quantity | Comment | Designator | Footprint | Manufacturer Part
1 | 15 | 1uF | C8,C14,C15,C17,C18,C19,C20,C22,C23,C24,C27,C46,C83,C88,C90 | C0402 | CGA0402X7R105K100GT,CL05A105KA5NQNC
2 | 5 | 33pF | C9,C10,C38,C39,C53 | C0402 | 0402CG330J500NT
3 | 15 | 100nF | C11,C12,C13,C16,C21,C26,C32,C33,C34,C37,C40,C45,C51,C56,C89 | C0402 | C1005X7R1E104KT000F,CL05B104KB54PNC,GRM155R71H104KE14D
4 | 2 | 15pF | C30,C31 | C0402 | CC0402JRNPO9BN150
5 | 1 | 470uF | C35 | CASE-D_7343 | CA45-D6R3K477T
6 | 6 | CAP-0402-NF | C41,C42,C77,C78,C79,C80 | SC0402-NF
7 | 3 | 10uF | C43,C74,C84 | C0402 | CL05A106MP5NUNC,CL05A106MQ5NUNC
8 | 1 | 200pF | C44 | C0402 | CC0402KRX7R9BB201
9 | 1 | 47uF | C47 | CAP-SMD_BD6.3-L6.6-W6.6-FD | EEEFT1H470AP
10 | 2 | 2.2uF | C48,C49 | C0603 | CL10A225KB8NNNC
11 | 1 | 5.6nF | C52 | C0402 | 0402B562K500NT
12 | 2 | 47uF | C54,C55 | C0805 | GRM21BR61A476ME15L
13 | 1 | 1nF | C57 | C1206 | 1206B102K202NT
14 | 6 | 100nF | C61,C62,C69,C70,C71,C92 | C0201 | CC0201KRX5R6BB104
15 | 7 | 1uF | C63,C64,C65,C66,C67,C68,C72 | C0201 | CL03A105MO3NRNH
16 | 2 | 1nF | C75,C76 | C0201 | CC0201KRX7R9BB102
17 | 2 | 47pF | C85,C86 | C0402 | CC0402JRNPO9BN470
18 | 1 | 4.7nF | C87 | C0402 | GRM1555C1H472JE01D
19 | 1 | 100pF | C91 | C0402 | GRM155R71H104KE14D
20 | 1 | SMN-303 | CARD1 | SIM-SMD_SMN-303 | SMN-303
21 | 1 | TF-115-BCP9 | CARD2 | TF-SMD_TF-115-BCP9 | TF-115-BCP9
22 | 1 | WJ15EDGRC-3.81-8P | CN1 | CONN-TH_8P-P3.81_WJ15EDGRC-3.81-8P | WJ15EDGRC-3.81-8P
23 | 1 | SM712 | D1 | SOT-23-3_L2.9-W1.3-P1.90-LS2.4-BR | SM712
24 | 1 | M7 | D2 | SMA_L4.3-W2.6-LS5.2-RD | M7
25 | 1 | PESD1CAN | D4 | SOT-23-3_L2.9-W1.6-P1.90-LS2.8-BR | PESD1CAN
26 | 1 | B360A | D6 | SMA_L4.3-W2.6-LS5.1-RD | B360A
27 | 1 | NRVB130T1G | D7 | SOD-123_L2.7-W1.6-LS3.7-RD-1 | NRVB130T1G
28 | 1 | SS14 | D8 | SMA_L4.3-W2.6-LS5.2-RD | SS14
29 | 4 | SMD0603-010-24V | F1,F2,F3,F4 | F0603 | SMD0603-010-24V
30 | 1 | AFC07-S24ECA-00 | FPC1 | FPC-SMD_AFC07-S24ECA-00 | AFC07-S24ECA-00
31 | 4 | M3_3 | H1,H2,H3,H4 | HOLE-VIA6.0MM-3.2MM-8HOLE
32 | 3 | M3X10+6CU | H5,H6,H8 | SMD_L4.7-W4.7-D3.0
33 | 1 | M3X6 | H7 | SMD_L4.7-W4.7-D3.0
34 | 2 | PZ254R-11-02P | H10,H11 | HDR-TH_2P-P2.54-H-M-W10.4 | PZ254R-11-02P
35 | 1 | X6521WR-2x23H-C60D30 | H12 | HDR-TH_46P-P2.54-H-M-R2-C23-S2.54 | X6521WR-2x23H-C60D30
36 | 2 | WAFER-PH2.0-2PWB | H14,U34 | CONN-SMD_2P-P2.00_XUNPU_WAFER-PH2.0-2PWB | WAFER-PH2.0-2PWB
37 | 2 | TESTPOINT | INT,RST | AIRM2M_TESTPOINT_TESTPOINT_1.0MM
38 | 1 | HR911105A | J2 | RJ45-TH_HR911105A | HR911105A
39 | 1 | 10uH | L1 | IND-SMD_L5.4-W5.2_FXL0530 | FXL0530-100-M
40 | 1 | ACT45B-101-2P-TL003 | L2 | FILTER-SMD_4P-L4.5-W3.2-TL_ACT45B | ACT45B-101-2P-TL003
41 | 1 | 33nH | L3 | L0402 | LQW15AN33NG00D
42 | 1 | XL-1606SURC | LED10 | LED-SMD_L1.7-W1.1-RD_RED-SIDE | XL-1606SURC
43 | 1 | XL-1606UBC | LED11 | LED-SMD_L1.7-W1.1-R-RD_BULE | XL-1606UBC
44 | 1 | XL-1606UGC | LED12 | LED-SMD_L1.7-W1.1-R-RD_GREEN | XL-1606UGC
45 | 2 | MMBT3904-E | Q2,Q3 | SOT-23-3_L2.9-W1.4-P1.90-LS2.5-BR | MMBT3904-E
46 | 12 | 0Ω | R1,R11,R16,R37,R51,R54,R56,R72,R73,R75,R76,R104 | R0402 | 0402WGF0000TCE
47 | 5 | 5.1kΩ | R5,R6,R109,R110,R111 | R0402 | 0402WGF5101TCE
48 | 4 | 100kΩ | R8,R36,R38,R112 | R0402 | 0402WGF1003TCE,0402WGF5101TCE
49 | 3 | 120Ω | R9,R21,R22 | R0402 | 0402WGF1200TCE
50 | 7 | 4.7kΩ | R12,R13,R32,R33,R34,R79,R80 | R0402 | 0402WGF4701TCE
51 | 1 | 240kΩ | R40 | R0402 | FRC0402F2403TS
52 | 2 | 20kΩ | R41,R107 | R0402 | 0402WGF2002TCE
53 | 1 | 47Ω | R43 | R0402 | 0402WGF470JTCE
54 | 1 | 1MΩ | R66 | R0603 | 0603WAF1004T5E
55 | 2 | 470Ω | R67,R68 | R0402 | 0402WGF4700TCE
56 | 2 | 5.1kΩ | R70,R71 | R0201 | RC0201FR-075K1L
57 | 1 | 100kΩ | R74 | R0201 | 0201WMF1003TEE
58 | 1 | 0Ω | R81 | R0603 | 0603WAF0000T5E
59 | 1 | NC | R82 | R0402
60 | 11 | NF | R83,R84,R85,R86,R87,R88,R89,R90,R91,R102,R113 | R0402 | 0402WGF5101TCE
61 | 7 | 10kΩ | R96,R97,R98,R99,R103,R106,R114 | R0402 | 0402WGF1002TCE,0402WGF5101TCE
62 | 2 | 60Ω | R100,R101 | R0402 | HQ02WAJ0600TCE
63 | 1 | 22Ω | R105 | R0402 | 0402WGF220JTCE
64 | 1 | 200Ω | R108 | R0402 | 0402WGF2000TCE
65 | 3 | BWSMA-KWE-Z001 | RF2,RF3,RF4 | SMA-TH_BWSMA-KWE-Z001 | BWSMA-KWE-Z001
66 | 1 | 1.27-2P TPPT | SW11 | SW-SMD_2P-L5.4-W4.1-P1.27-LS8.4 | 1.27-2P TPPT
67 | 3 | K2-1102AQ-H4CW-01 | SW12,SW13,SW14 | SW-TH_K2-1102BQ-G4CW-01 | K2-1102AQ-H4CW-01
68 | 1 | SK12D07VG6 | SW15 | SW-TH_SK12D07VG6 | SK12D07VG6
69 | 1 | DSHP01TSGER | SW16 | SW-SMD_DSHP01TSGER | DSHP01TSGER
70 | 1 | MS-22C01-G010 | SW17 | SW-SMD_6P-L7.2-W3.5-P2.50-LS6.0-TL | MS-22C01-G010
71 | 3 | AZ5325-01F | TVS1,TVS2,TVS3 | DFN1006-2L-BI | AZ5325-01F
72 | 1 | SMF36CA | TVS7 | SOD-123FL_L2.8-W1.8-LS3.7-BI | SMF36CA
73 | 1 | PZ254-1-13-Z-2.5-G1 | U1 | HDR-TH_13P-P2.54-V-M | PZ254-1-13-Z-2.5-G1
74 | 1 | TPS54260DGQR | U2 | MSOP-10_L3.0-W3.0-P0.50-LS5.0-BL-EP | TPS54260DGQR
75 | 1 | CA-IF1051S | U3 | SOIC-8_L4.9-W3.9-P1.27-LS6.0-BL-2 | CA-IF1051S
76 | 4 | LP5907MFX-3.3/NOPB | U4,U6,U11,U37 | SOT-23-5_L3.0-W1.7-P0.95-LS2.8-BR | LP5907MFX-3.3/NOPB
77 | 1 | CH390H | U8 | QFN-32_L5.0-W5.0-P0.50-TL-EP3.5 | CH390H
78 | 1 | SMF05CT1G-ES | U13 | SOT-363_L2.0-W1.3-P0.65-LS2.1-BR | SMF05CT1G-ES
79 | 1 | SP3485EEN(UMW) | U16 | SOP-8_L5.0-W4.0-P1.27-LS6.0-BL | SP3485EEN(UMW)
80 | 1 | RS0102YH8 | U17 | SOT-23-8_L3.0-W1.7-P0.65-LS2.8-BL | RS0102YH8
81 | 1 | Air8000 | U18 | Air8000
82 | 1 | ZTS6117H | U31 | MIC-SMD_4P-L2.8-W1.9-P1.84-TL_ZTS6117 | ZTS6117H
83 | 1 | NS4150B | U32 | MSOP-8_L3.0-W3.0-P0.65-LS5.0-BL | NS4150B
84 | 1 | ES8311 | U33 | WQFN-20_L3.0-W3.0-P0.40-BL-EP1.7 | ES8311
85 | 1 | ME6211C28M5G-N | U36 | SOT-23-5_L3.0-W1.7-P0.95-LS2.8-BR | ME6211C28M5G-N
86 | 1 | RS2099XTSS16 | U38 | TSSOP-16_L5.0-W4.4-P0.65-LS6.4-BL | RS2099XTSS16
87 | 1 | KH-TYPE-C-16P | USB | USB-C-SMD_KH-TYPE-C-16P | KH-TYPE-C-16P
88 | 1 | 25MHz | Y1 | CRYSTAL-SMD_4P-L3.2-W2.5-BL | X322525MOB4SI