## Sheet1
Air8000W | Air8000 | Air8000G | 模块管脚 | I/O | Pad Name | Notes | paddr [8:2] | Powerup default | Alt Func0 | Alt Func1 | Alt Func2 | Alt Func3 | Alt Func4 | Alt Func5 | Alt Func6 | Alt Func7 | Open CPU Ref | Notes2
|  |  | 83 | SWD | SWCLK0 | AP | 11 | I&PU | SWCLKA | SWCLKC |  |  | GPIO16 |  |  |  | GPIO16
|  |  | 82 |  | SWDIO0 | AP | 12 | I&PU | SWDIOA | SWDIOC |  |  | GPIO17 |  |  |  | GPIO17
| 控制gsensor | 控制gsensor | 80 |  | SWCLK1 | CP | 13 | I&PU | SWCLKC | USP2_LRCK | I2C0_SCL | I2C1_SCL | GPIO18 | PWM0 | KPC_R4 |  | GPIO18
| 控制gsensor | 控制gsensor | 81 |  | SWDIO1 | CP | 14 | I&PU | SWDIOC | USP2_LSPI_TE | I2C0_SDA | I2C1_SDA | GPIO19 | PWM1 | KPC_C4 |  | GPIO19
|  |  | 1 | GPIO | GPIO0 | USBboot | 15 | I&PD | GPIO0 | [5 empty] | KPC_R4 |  | GPIO0 | USBboot
|  |  | 31 |  | GPIO1 |  | 16 | NI&NP | GPIO1 | USP2_LSPI_D3 | UART1_DCDn | UART1_RTSn | PWM1n | PWM0 | KPC_R3 |  | GPIO1
|  |  | 30 |  | GPIO2 |  | 17 | NI&NP | GPIO2 | USP2_LSPI_D2 | UART1_DTRn | UART1_CTSn | ONEW | PWM1 | KPC_R2 | USP2_LSPI_TE | GPIO2
|  |  | 98 |  | GPIO3 |  | 18 | NI&NP | GPIO3 | USP1_MCLK | USP1_DCX | USP2_LSPI_RCLK | ONEW | PWM2 | KPC_C4 |  | USP1_MCLK | CSPI_MCLK
|  |  | 67 |  | GPIO4 |  | 19 | NI&NP | GPIO4 | USP1_BCLK | I2C1_SDA | UART1_RTSn | USIM1_URSTn | USP2_LSPI_D4 | KPC_R1 |  | USP1_BCLK | CSPI_BCLK
|  |  | 66 |  | GPIO5 |  | 20 | NI&NP | GPIO5 | USP1_LRCK | I2C1_SCL | UART1_CTSn | USIM1_UCLK | USP2_LSPI_D5 | KPC_R0 |  | GPIO5 | CAM-PD
| 不支持 | GPS通讯 | 95 |  | GPIO6 |  | 21 | NI&NP | GPIO6 | USP1_DIN | UART2_RXD | UART1_RTSn | USIM1_UIO | USP2_LSPI_D6 | KPC_C3 |  | USP1_DIN | CSPI_RX0
|  |  | 94 |  | GPIO7 |  | 22 | NI&NP | GPIO7 | USP1_DOUT | UART2_TXD | UART1_CTSn | ONEW | USP2_LSPI_D7 | KPC_C2 |  | USP1_DOUT | CSPI_RX1
|  |  | 41 |  | GPIO12 |  | 27 | NI&NP | GPIO12 | SPI1_SSn0 | UART1_RTSn | UART2_RXD | USIM1_UIO | UART3_RTSn | KPC_C1 | CAN_RXD | KPC_C1 | KPC-键盘阵列
|  |  | 40 |  | GPIO13 |  | 28 | NI&NP | GPIO13 | SPI1_MOSI | UART1_CTSn | UART2_TXD | USIM1_URSTn | UART3_CTSn | KPC_C0 | CAN_TXD | KPC_C0 | KPC-键盘阵列
|  |  | 39 |  | GPIO14 |  | 29 | NI&NP | GPIO14 | SPI1_MISO | I2C0_SDA | UART3_RXD | USIM1_UCLK | PWM0 | KPC_C3 | CAN_STB | I2C0_SDA | Camera
|  |  | 38 |  | GPIO15 |  | 30 | NI&NP | GPIO15 | SPI1_SCLK | I2C0_SCL | UART3_TXD | USP2_MCLK | PWM1 | KPC_C2 |  | I2C0_SCL | Camera
|  | 调试 | 47 |  | GPIO16 |  | 31 | NI&NP | GPIO16 | UART0_RXD | I2C0_SDA | [5 empty] | UART0 | Log
|  |  | 46 |  | GPIO17 |  | 32 | NI&NP | GPIO17 | UART0_TXD | I2C0_SCL | [5 empty] | UART0 | Log
|  | 烧录 | 17 |  | GPIO18 | LPUART | 33 | NI&NP | GPIO18 | UART1_RXD | [6 empty] | UART1_RXD | AT / SE
|  |  | 16 |  | GPIO19 | LPUART | 34 | NI&NP | GPIO19 | UART1_TXD | [6 empty] | UART1_TXD | AT / SE
|  |  | 18 | Audio | GPIO29 |  | 35 | NI&NP | GPIO29 | USP0_BCLK |  |  |  | PWM0 |  |  | GPIO29 | Codec / I2S
|  |  | 19 |  | GPIO30 |  | 36 | NI&NP | GPIO30 | USP0_LRCK |  |  |  | PWM1 |  |  | GPIO30 | Codec / I2S
|  |  | 20 |  | GPIO31 |  | 37 | NI&NP | GPIO31 | USP0_DIN |  |  | USP1_MCLK | PWM2 |  |  | GPIO31 | Codec / I2S
|  |  | 21 |  | GPIO32 |  | 38 | NI&NP | GPIO32 | USP0_DOUT |  |  |  | PWM3 |  |  | GPIO32 | Codec / I2S
|  |  | 22 |  | GPIO33 |  | 39 | NI&NP | GPIO33 | USP0_MCLK | USP0_DCX |  |  | PWM4 |  |  | GPIO33 | Codec / I2S
|  |  | 25 | LSPI | GPIO34 |  | 40 | NI&NP | GPIO34 | USP2_BCLK | I2C0_SDA | UART3_RXD | USP2_BCLK | USP2_LSPI_WCLK |  |  | USP2_BCLK | LSPI_DCX (CLK)
|  |  | 26 |  | GPIO35 |  | 41 | NI&NP | GPIO35 | USP2_LRCK | I2C0_SCL | UART3_TXD | USP2_LRCK | USP2_LRCK |  |  | USP2_LRCK | LSPI_CSX
|  |  | 27 |  | GPIO36 |  | 42 | NI&NP | GPIO36 | USP2_DIN | I2C1_SCL | UART0_RTSn | USP2_DIN | USP2_LSPI_D1 |  |  | USP2_DIN
|  |  | 28 |  | GPIO37 |  | 43 | NI&NP | GPIO37 | USP2_DOUT | I2C1_SDA | UART0_CTSn | USP2_LSPI_D0 | USP2_LSPI_D0 |  |  | USP2_DOUT | LSP_SDA
|  |  | 29 |  | GPIO38 |  | 44 | NI&NP | GPIO38 | USP2_MCLK | USP2_DCX |  | USP2_LSPI_D1 | USP2_DCX |  |  | USP2_MCLK | LSP_WRX
|  |  | 23 | AON GPIO | AGPIOWU0 | WKEUP3 | 45 | NI&NP | GPIO20 |  |  | PWM4n | FEM7 | PWM3 | KPC_C2 |  | KPC_C2 | KPC-键盘阵列
|  |  | 24 |  | AGPIOWU1 | WKEUP4 | 46 | NI&NP | GPIO21 |  |  | PWM3n | FEM6 | PWM4 | KPC_C3 |  | KPC_C3 | KPC-键盘阵列
| 不支持 | GPS后备电池&Gsensor | 85 |  | AGPIO4 | APWM1 | 49 | NI&NP | GPIO24 |  |  | PWM0n | FEM3 | PWM1 | KPC_R3 |  | KPC_R3 | KPC-键盘阵列
|  | 控制GPS LDO | 69 |  | AGPIO5 | APWM2 | 50 | NI&NP | GPIO25 |  |  | PWM3n | FEM2 | PWM2 | KPC_R2 | CAN_RXD | KPC_R2 | KPC-键盘阵列
|  |  | 36 |  | AGPIO6 |  | 51 | NI&NP | GPIO26 |  |  | PWM2n | FEM1 | PWM3 | KPC_R1 | CAN_TXD | KPC_R1 | KPC-键盘阵列
|  |  | 35 |  | AGPIO7 |  | 52 | NI&NP | GPIO27 |  |  | PWM5n | FEM0 | PWM4 | KPC_R0 | CAN_STB | KPC_R0 | KPC-键盘阵列
|  |  | 37 |  | AGPIO8 |  | 53 | NI&NP | GPIO28 |  |  | PWM4n | ONEW | PWM5 | CAN_STB | CAN_RXD | GPIO28
|  |  | 44 | AON | WAKEUP0 |  |  |  | WAKEUP0 | [7 empty] | WAKEUP0
|  |  | 79 |  | WAKEUP1 |  |  |  | WAKEUP1 | [7 empty] | WAKEUP1 | USB_DET
| 不支持 | Gsensor中断 | 78 |  | WAKEUP2 |  |  |  | WAKEUP2 | [7 empty] | WAKEUP2 | USIM_DET
|  |  | 14 |  | PWRKEY |  |  |  | PWRKEY | [7 empty] | PWRKEY | PWRKEY
|  |  | 43 |  | CHRG_DET |  |  |  | CHRG_DET | [7 empty] | CHRG_DET | CHRG_DET
|  |  | 52 | AON GPIO2 | GPIO153 | I/O |  |  | GPIO153
|  |  | 96 |  | GPIO160 | I/O |  |  | GPIO160
|  |  | 91 |  | GPIO162 | I/O |  |  | GPIO162
|  |  | 90 |  | GPIO164 | I/O |  |  | GPIO164
|  |  | 48 |  | GPIO129 | I/O |  |  | GPIO129 | uart11_rx
|  |  | 49 |  | GPIO128 | I/O |  |  | GPIO128 | uart11_tx
|  |  | 57 |  | GPIO139 | I/O |  |  | GPIO139 | uart10_tx
|  |  | 58 |  | GPIO138 | I/O |  |  | GPIO138 | uart10_rx
|  |  | 56 |  | GPIO140 | I/O |  |  | GPIO140
|  |  | 55 |  | GPIO141 | I/O |  |  | GPIO141
|  |  | 54 |  | GPIO128 | I/O |  |  | GPIO128
|  |  | 53 |  | GPIO147 | I/O |  |  | GPIO147
|  |  | 60 |  | GPIO169 | I/O |  |  | GPIO169 | uart12_tx
|  |  | 59 |  | GPIO168 | I/O |  |  | GPIO168 | uart12_rx
|  |  | 10 | SIM | SIM_VDD
|  |  | 11 |  | SIM_RST
|  |  | 12 |  | SIM_DAT
|  |  | 13 |  | SIM_CLK
|  |  | 7 |  | VBAT
|  |  | 3 |  | USB_N
|  |  | 4 |  | USB_P
1.AONGPIO当做为GPIO中断功能使用时，无法设置为内部上拉或者内部下拉
2.AONGPIO输出驱动能力单管脚<=5mA,但是所有AONGPIO驱动电流总和也不能超过5mA
3.普通GPIO输出驱动能力单管脚<=10mA,但是所有普通驱动电流总和不能超过200mA:
4. WAKEUP只能作为输入中断，无法设置为输出
5. WAKEUP固定电平1.8V，由于内部分压，实测电平电压值在1.1V左右，是正常现象
6. WAKEUP管脚内部上下拉非常弱，驱动能力<30uA
7.AONGPIO2 可支持输入输出，以及休眠状态下保持，休眠可唤醒

## USP配置
USP接口说明 x=0/1/2 | Codec | Camera | LCD | LCD 接口参考
| I2S M/S | CSPI | LSPI | GPIO | Func | 3-wire spi | 4-wire spi | spi 2data lane | Func | QSPI | Func | 8080 *
USPx_BCLK | I2S_BCLK O/I | CSPI_BCLK I | LSPI_BCLK O (SPI_CLK) | GPIO34 | Func-1 | SPI_CLK | SPI_CLK | SPI_CLK | Func-4 | QSPI_CLK | Func-5 | 8080_WR/WRX
USPx_LRCK | I2S_LRCK O/I | CSPI_CSN I | LSPI_LRCK O (SPI_CS) | GPIO35 | Func-1 | SPI_CS | SPI_CS | SPI_CS | Func-4 | QSPI_CS | Func-5 | 8080_CS
USPx_DIN | I2S_DIN I/I | CSPI_RX0 I | LSPI_SDO I | GPIO36 | Func-1 |  | SPI_MISO | SPI_READ | Func-4 | QSPI_READ | Func-5 | 8080_D1
USPx_DOUT | I2S_DOUT O/O | CSPI_RX1 I | LSPI_SDA O/I | GPIO37 | Func-1 | SPI_SDA | SPI_MOSI | SPI_D0 | Func-4 | QSPI_D0 | Func-5 | 8080_D0
USPx_MCLK / USPx_DCX | I2S_MCLK O/O | CSPI_MCLK O | LSPI_DCX O | GPIO38 | Func-2 |  | SPI_DC | SPI_D1 | Func-4 | QSPI_D1 | Func-5 | 8080_RS/DCX
|  |  | LSPI_D2 | GPIO2 |  |  |  |  | Func-1 | QSPI_D2 | Func-1 | 8080_D2
|  |  | LSPI_D3 | GPIO1 |  |  |  |  | Func-1 | QSPI_D3 | Func-1 | 8080_D3
|  |  | LSPI_D4 | GPIO4 | [6 empty] | Func-5 | 8080_D4
|  |  | LSPI_D5 | GPIO5 | [6 empty] | Func-5 | 8080_D5
|  |  | LSPI_D6 | GPIO6 | [6 empty] | Func-5 | 8080_D6
|  |  | LSPI_D7 | GPIO7 | [6 empty] | Func-5 | 8080_D7
|  |  | LSPI_RCLK | GPIO3 | [6 empty] | Func-3 | 8080_RD/RDX
|  |  | LSPI_TE | SWDIO1/GPIO2 | Func-1/7 |  | TE | TE | Func-1/7 | TE | Func-1/7 | TE
* 8080接口也适用于与其他芯片连接，如RJ45接口芯片
优选分配 | USP0 | USP1 | USP2 | * 8080接口待验证
USP0可选功能：I2S，CSPI
USP1可选功能：I2S，CSPI，LSPI（不支持QSPI及8080接口）
USP2可选功能：I2S，CSPI，LSPI（支持QSPI及8080接口）
*若需使用扫描预览硬件加速功能，只支持USP1接camera（CSPI）且USP2接LCD（LSPI）
*默认及推荐：USP0作为I2S功能，接codec。USP1作为CSPI功能，接camera。USP2作为LSPI功能，接LCD
V2.0更新：
1、黄色高亮部分，718_m系列新增QSPI接口及8080接口支持
2、绿色高亮部分，名字修改，实际功能未变