## Sheet2
模块管脚 | Air8000 | Air8000W | Air8000G | Air8000T | I/O | Pad Name | Powerup default | Func0 | Func1 | Func2 | Func3 | Func4 | Func5 | Func6 | Func7 | 备注
83 |  |  |  |  | SWD | SWCLK0 | I&PU | Func0: SWCLKA; Func1: SWCLKC; Func4: GPIO16
82 | [5 empty] | SWDIO0 | I&PU | Func0: SWDIOA; Func1: SWDIOC; Func4: GPIO17
80 | 不可用 | 推荐I2C应用 | 不可用 |  |  | SWCLK1 | I&PU | SWCLKC | USP2_LRCK | I2C0_SCL | I2C1_SCL | GPIO18 | PWM0 | KPC_R4
81 | 不可用 |  | 不可用 |  |  | SWDIO1 | I&PU | SWDIOC | USP2_LSPI_TE | I2C0_SDA | I2C1_SDA | GPIO19 | PWM1 | KPC_C4
1 |  |  |  |  | GPIO | GPIO0 | I&PD | Func0: GPIO0; Func6: KPC_R4
31 | [5 empty] | GPIO1 | NI&NP | GPIO1 | USP2_LSPI_D3 | UART1_DCDn | UART1_RTSn | PWM1n | PWM0 | KPC_R3
30 | [5 empty] | GPIO2 | NI&NP | GPIO2 | USP2_LSPI_D2 | UART1_DTRn | UART1_CTSn | ONEW | PWM1 | KPC_R2 | USP2_LSPI_TE
98 |  | 推荐摄像头应用 |  |  |  | GPIO3 | NI&NP | GPIO3 | USP1_MCLK | USP1_DCX | USP2_LSPI_RCLK | ONEW | PWM2 | KPC_C4
67 | [5 empty] | GPIO4 | NI&NP | GPIO4 | USP1_BCLK | I2C1_SDA | UART1_RTSn | USIM1_URSTn |  | KPC_R1
66 | [5 empty] | GPIO5 | NI&NP | GPIO5 | USP1_LRCK | I2C1_SCL | UART1_CTSn | USIM1_UCLK | USP2_LSPI_D5 | KPC_R0
95 | 不可用 |  | 不可用 |  |  | GPIO6 | NI&NP | GPIO6 | USP1_DIN | UART2_RXD | UART1_RTSn | USIM1_UIO | USP2_LSPI_D6 | KPC_C3
94 | [5 empty] | GPIO7 | NI&NP | GPIO7 | USP1_DOUT | UART2_TXD | UART1_CTSn | ONEW | USP2_LSPI_D7 | KPC_C2
90 | 不可用 | 不可用 | 推荐SPI应用 | 推荐SPI应用 |  | GPIO8 | NI&NP | GPIO8 | SPI0_SSn0 | I2C1_SDA | UART2_RTSn | UART0_RTSn
91 | [5 empty] | GPIO9 | NI&NP | GPIO9 | SPI0_MOSI | I2C1_SCL | UART2_CTSn | UART0_CTSn
92 | [5 empty] | GPIO10 | NI&NP | Func0: GPIO10; Func1: SPI0_MISO; Func3: UART2_RXD
89 | [5 empty] | GPIO11 | NI&NP | Func0: GPIO11; Func1: SPI0_SCLK; Func2: SPI1_SSn1; Func3: UART2_TXD
41 | 推荐SPI应用 |  |  |  |  | GPIO12 | NI&NP | GPIO12 | SPI1_SSn0 | UART1_RTSn | UART2_RXD | USIM1_UIO | UART3_RTSn | KPC_C1 | CAN_RXD
40 | [5 empty] | GPIO13 | NI&NP | GPIO13 | SPI1_MOSI | UART1_CTSn | UART2_TXD | USIM1_URSTn | UART3_CTSn | KPC_C0 | CAN_TXD
39 | [5 empty] | GPIO14 | NI&NP | GPIO14 | SPI1_MISO | I2C0_SDA | UART3_RXD | USIM1_UCLK | PWM0 | KPC_C3 | CAN_STB
38 | [5 empty] | GPIO15 | NI&NP | GPIO15 | SPI1_SCLK | I2C0_SCL | UART3_TXD | USP2_MCLK | PWM1 | KPC_C2
47 | 调试 |  |  |  |  | GPIO16 | NI&NP | Func0: GPIO16; Func1: UART0_RXD; Func2: I2C0_SDA
46 | [5 empty] | GPIO17 | NI&NP | Func0: GPIO17; Func1: UART0_TXD; Func2: I2C0_SCL
17 | 烧录 |  |  |  |  | GPIO18 | NI&NP | Func0: GPIO18; Func1: UART1_RXD
16 | [5 empty] | GPIO19 | NI&NP | Func0: GPIO19; Func1: UART1_TXD
18 | 推荐音频应用 |  |  |  | Audio | GPIO29 | NI&NP | Func0: GPIO29; Func1: USP0_BCLK; Func5: PWM0
19 | [5 empty] | GPIO30 | NI&NP | Func0: GPIO30; Func1: USP0_LRCK; Func5: PWM1
20 | [5 empty] | GPIO31 | NI&NP | Func0: GPIO31; Func1: USP0_DIN; Func4: USP1_MCLK; Func5: PWM2
21 | [5 empty] | GPIO32 | NI&NP | Func0: GPIO32; Func1: USP0_DOUT; Func5: PWM3
22 | [5 empty] | GPIO33 | NI&NP | Func0: GPIO33; Func1: USP0_MCLK; Func2: USP0_DCX; Func5: PWM4
25 | 推荐LCD 显示应用 |  |  |  | LSPI | GPIO34 | NI&NP | GPIO34 | USP2_BCLK | I2C0_SDA | UART3_RXD | USP2_BCLK | USP2_LSPI_WCLK
26 | [5 empty] | GPIO35 | NI&NP | GPIO35 | USP2_LRCK | I2C0_SCL | UART3_TXD | USP2_LRCK | USP2_LRCK
27 | [5 empty] | GPIO36 | NI&NP | GPIO36 | USP2_DIN | I2C1_SCL | UART0_RTSn | USP2_DIN | USP2_LSPI_D1
28 | [5 empty] | GPIO37 | NI&NP | GPIO37 | USP2_DOUT | I2C1_SDA | UART0_CTSn | USP2_LSPI_D0 | USP2_LSPI_D0
29 | [5 empty] | GPIO38 | NI&NP | GPIO38 | USP2_MCLK | USP2_DCX |  | USP2_LSPI_D1 | USP2_DCX
23 |  |  |  |  | AON GPIO | AGPIOWU0 | NI&NP | GPIO20 |  |  | PWM4n | FEM7 | PWM3 | KPC_C2
24 | [5 empty] | AGPIOWU1 | NI&NP | GPIO21 |  |  | PWM3n | FEM6 | PWM4 | KPC_C3
88 | 不可用 | 不可用 | 不可用 |  |  | AGPIOWU2 | NI&NP | GPIO22 |  |  | PWM4n | FEM5 | PWM5 | KPC_C4
84 | 不可用 | 不可用 | 不可用 |  |  | AGPIO3 | NI&NP | GPIO23 |  |  | PWM1n | FEM4 | PWM0 | KPC_R4
85 | 不可用 |  | 不可用 |  |  | AGPIO4 | NI&NP | GPIO24 |  |  | PWM0n | FEM3 | PWM1 | KPC_R3
69 | 不可用 |  | 不可用 |  |  | AGPIO5 | NI&NP | GPIO25 |  |  | PWM3n | FEM2 | PWM2 | KPC_R2 | CAN_RXD
36 | [5 empty] | AGPIO6 | NI&NP | GPIO26 |  |  | PWM2n | FEM1 | PWM3 | KPC_R1 | CAN_TXD
35 | [5 empty] | AGPIO7 | NI&NP | GPIO27 |  |  | PWM5n | FEM0 | PWM4 | KPC_R0 | CAN_STB
37 | [5 empty] | AGPIO8 | NI&NP | GPIO28 |  |  | PWM4n | ONEW | PWM5 | CAN_STB | CAN_RXD
44 |  |  |  |  | AON | WAKEUP0 |  | Func0: WAKEUP0
79 | [5 empty] | WAKEUP1 |  | Func0: WAKEUP1
78 | 不可用 |  | 不可用 |  |  | WAKEUP2 |  | Func0: WAKEUP2
14 | [5 empty] | PWRKEY |  | Func0: PWRKEY
43 | [5 empty] | CHRG_DET |  | Func0: CHRG_DET
10 | SIM卡 |  |  |  | SIM | SIM_VDD
11 | [5 empty] | SIM_RST
12 | [5 empty] | SIM_DAT
13 | [5 empty] | SIM_CLK
3 | USB |  |  |  | USB | USB_N
4 | [5 empty] | USB_P
71 | 不可用 |  |  |  |  | GPIO152 | NI&NP | Func0: GPIO152
52 | [5 empty] | GPIO153 | NI&NP | Func0: GPIO153
72 | 不可用 |  |  |  |  | GPIO156 | NI&NP | Func0: GPIO156
96 | [5 empty] | GPIO160 | NI&NP | Func0: GPIO160
73 | [5 empty] | GPIO162 | NI&NP | Func0: GPIO162
74 | [5 empty] | GPIO164 | NI&NP | Func0: GPIO164
48 | [5 empty] | uart11_rx | NI&NP | Func0: uart11_rx; Func1: GPIO129
49 | [5 empty] | uart11_tx | NI&NP | Func0: uart11_tx; Func1: GPIO128
57 | [5 empty] | uart10_tx | NI&NP | Func0: uart10_tx; Func1: GPIO139
58 | [5 empty] | uart10_rx | NI&NP | Func0: uart10_rx; Func1: GPIO138
56 | [5 empty] | GPIO140 | NI&NP | Func0: GPIO140
55 | [5 empty] | GPIO141 | NI&NP | Func0: GPIO141
54 | [5 empty] | GPIO146 | NI&NP | Func0: GPIO128
53 | [5 empty] | GPIO147 | NI&NP | Func0: GPIO147
60 | [5 empty] | uart12_tx | NI&NP | Func0: uart12_tx; Func1: GPIO169
59 | [5 empty] | uart12_rx | NI&NP | Func0: uart12_rx; Func1: GPIO168
7 | [5 empty] | VBAT
65 | [5 empty] | 1PPS
1. GPIO >100 的目前软件不支持
2. UART> 10 的目前软件不支持