## Air8000
管脚类型 | 模块 管脚 | Air8000A Air8000U Air8000N Air8000AB | Air8000W | Air8000D Air8000DB | Air8000T | 管脚名称 | Powerup default | Func0 | Func1 | Func2 | Func3 | Func4 | Func5 | Func6 | Func7 | LuatOS推荐复用管脚 | Notes
普通GPIO类 低功耗模式下电平无法保持 PSM+模式下电平无法保持 普通GPIO类为4G主控芯片下的信号 | 83 |  |  |  |  | GPIO16 | I&PU | Func4: GPIO16 | GPIO16
| 82 |  |  |  |  | GPIO17 | I&PU | Func4: GPIO17 | GPIO17
| 80 | 内部已固定用作I2C0挂载内置的GSensor使用,所以外部也仅可作I2C0使用且外部I2C设备地址不可为0x27 |  | 内部已固定用作I2C0挂载内置的GSensor使用,所以外部也仅可作I2C0使用且外部I2C设备地址不可为0x27 |  | I2C0_SCL | I&PU | Func2: I2C0_SCL; Func3: I2C1_SCL; Func4: GPIO18; Func5: PWM0 | I2C0_SCL | Air8000A/AB/D/DB/U/N,内部已固定用作I2C0挂载内置的G-Sensor使用，所以外部也仅可作I2C0使用且外部I2C设备地址不可为0x27
| 81 |  |  |  |  | I2C0_SDA | I&PU | Func2: I2C0_SDA; Func3: I2C1_SDA; Func4: GPIO19; Func5: PWM1 | I2C0_SDA
| 1 |  |  |  |  | USB_BOOT | I&PD | [8 empty] | USB_BOOT | USB下载使能,不可用作GPIO
| 31 |  |  |  |  | GPIO1 | NI&NP | Func0: GPIO1; Func1: QSPI_D3; Func5: PWM0 | PWM0
| 30 |  |  |  |  | GPIO2 | NI&NP | Func0: GPIO2; Func1: QSPI_D2; Func4: OneWire(默认); Func5: PWM1 | OneWire
| 98 |  |  |  |  | GPIO3 | NI&NP | Func0: GPIO3; Func1: CAM_MCLK; Func4: OneWire; Func5: PWM2 | CAM_MCLK
| 67 |  |  |  |  | I2C1_SDA | NI&NP | Func0: GPIO4; Func1: CAM_BCLK; Func2: I2C1_SDA; Func4: USIM2_RST | CAM_BCLK
| 66 |  |  |  |  | I2C1_SCL | NI&NP | Func0: GPIO5; Func1: CAM_CS; Func2: I2C1_SCL; Func4: USIM2_CLK | CAM_CS
| 95 | 内部作为UART2功能用于主控与GNSS芯片通信使用,外部不可再做UART2使用,但可在关闭GNSS功能前提下用作摄像头信号CAM_RX0/CAM_RX1 |  | 内部作为UART2功能用于主控与GNSS芯片通信使用,外部不可再做UART2使用,但可在关闭GNSS功能前提下用作摄像头信号CAM_RX0/CAM_RX1 |  | GPIO6 | NI&NP | Func0: GPIO6; Func1: CAM_RX0; Func2: UART2_RXD; Func4: USIM2_DAT | CAM_RX0
| 94 |  |  |  |  | GPIO7 | NI&NP | Func0: GPIO7; Func1: CAM_RX1; Func2: UART2_TXD; Func4: OneWire | CAM_RX1
| 90 | 内部作为SPI0总线用于主控与WiFi芯片通信使用,外部不可再用作任何信号 | 内部作为SPI0总线用于主控与WiFi芯片通信使用,外部不可再用作任何信号 | 推荐用作 SPI0接口 | 推荐用作 SPI0接口 | SPI0_CS | NI&NP | Func0: GPIO8; Func1: SPI0_CS; Func2: I2C1_SDA | GPIO8
| 91 |  |  |  |  | SPI0_MOSI | NI&NP | Func0: GPIO9; Func1: SPI0_MOSI; Func2: I2C1_SCL | GPIO9
| 92 |  |  |  |  | SPI0_MISO | NI&NP | Func0: GPIO10; Func1: SPI0_MISO; Func3: UART2_RXD | UART2_RXD
| 89 |  |  |  |  | SPI0_SCLK | NI&NP | Func0: GPIO11; Func1: SPI0_SCLK; Func3: UART2_TXD | UART2_TXD
| 41 |  |  |  |  | SPI1_CS | NI&NP | GPIO12 | SPI1_CS |  | UART2_RXD | USIM2_DAT |  |  | CAN_RXD | SPI1_CS
| 40 |  |  |  |  | SPI1_MOSI | NI&NP | GPIO13 | SPI1_MOSI |  | UART2_TXD | USIM2_RST |  |  | CAN_TXD | SPI1_MOSI
| 39 |  |  |  |  | SPI1_MISO | NI&NP | GPIO14 | SPI1_MISO | I2C0_SDA | UART3_RXD | USIM2_CLK | PWM0 |  | CAN_STB | SPI1_MISO
| 38 |  |  |  |  | SPI1_SCLK | NI&NP | GPIO15 | SPI1_SCLK | I2C0_SCL | UART3_TXD |  | PWM1 |  |  | SPI1_SCLK
| 47 | 仅可作为调试串口,不可作为通用串口使用 |  |  |  | DBG_RXD | NI&NP | Func1: UART0_RXD | DBG_RXD | 不可复用为GPIO
| 46 |  |  |  |  | DBG_TXD | NI&NP | Func1: UART0_TXD | DBG_TXD
| 17 |  |  |  |  | UART1_RXD | NI&NP | Func0: GPIO18; Func1: UART1_RXD | UART1_RXD
| 16 |  |  |  |  | UART1_TXD | NI&NP | Func0: GPIO19; Func1: UART1_TXD | UART1_TXD
| 18 | 使用音频功能(VoLTE/TTS/录音/播放)时, 可作为I2S总线接Audio Codec芯片ES8311 |  |  |  | I2S_BCLK | NI&NP | Func0: GPIO29; Func4: I2S_BCLK; Func5: PWM0 | I2S_BCLK
| 19 |  |  |  |  | I2S_LRCK | NI&NP | Func0: GPIO30; Func4: I2S_LRCK; Func5: PWM1 | I2S_LRCK
| 20 |  |  |  |  | I2S_DIN | NI&NP | Func0: GPIO31; Func4: I2S_DIN; Func5: PWM2 | I2S_DIN
| 21 |  |  |  |  | I2S_DOUT | NI&NP | Func0: GPIO32; Func4: I2S_DOUT | I2S_DOUT
| 22 |  |  |  |  | I2S_MCLK | NI&NP | Func0: GPIO33; Func4: I2S_MCLK; Func5: PWM4 | I2S_MCLK
| 25 |  |  |  |  | LCD_CLK | NI&NP | GPIO34 | LCD_CLK | I2C0_SDA | UART3_RXD | QSPI_CLK |  |  |  | LCD_CLK
| 26 |  |  |  |  | LCD_CS | NI&NP | GPIO35 | LCD_CS | I2C0_SCL | UART3_TXD | QSPI_CS |  |  |  | LCD_CS
| 27 |  |  |  |  | LCD_RST | NI&NP | Func0: GPIO36; Func1: LCD_RST; Func2: I2C1_SCL; Func4: QSPI_RST | LCD_RST
| 28 |  |  |  |  | LCD_SDA | NI&NP | Func0: GPIO37; Func1: LCD_SDA; Func2: I2C1_SDA; Func4: QSPI_D0 | LCD_SDA
| 29 |  |  |  |  | LCD_RS | NI&NP | Func0: GPIO38; Func2: LCD_RS; Func4: QSPI_D1 | LCD_RS
AGPIOWU类 低功耗模式下电平可以保持,也可中断唤醒模块模组(需配置为WAKEUP信号) AGPIOWU类为4G主控芯片下的信号 | 23 |  |  |  |  | GPIO20 | NI&NP | Func0: GPIO20 | GPIO20 | WAKEUP3
| 24 |  |  |  |  | GPIO21 | NI&NP | Func0: GPIO21; Func5: PWM4 | GPIO21 | WAKEUP4
| 88 | 内部作为GPIO22用于主控与WiFi芯片通信使用,外部不可再用 | 内部作为GPIO22用于主控与WiFi芯片通信使用,外部不可再用 |  |  | GPIO22 | NI&NP | Func0: GPIO22 | GPIO22 | WAKEUP5
AGPIO类 低功耗模式下电平可以保持,但不可中断唤醒模块模组 AGPIO类为4G主控芯片下的信号 | 84 | 内部作为GPIO23固定输出高电平用于控制WiFi使能,不可修改,外部仅可做为上拉电平使用(上拉电阻阻值不可小于10K) | 内部作为GPIO23固定输出高电平用于控制WiFi使能,不可修改,外部仅可做为上拉电平使用(上拉电阻阻值不可小于10K) |  |  | GPIO23 | NI&NP | Func0: GPIO23; Func5: AONPWM0 | GPIO23 | 支持WiFi/BLE功能的Air8000A/W/U/N/AB五个型号: 内部作为GPIO23固定输出高电平用于控制WiFi使能,不可修改,外部仅可做为上拉电平使用(上拉电阻阻值不可小于10K)
| 85 | 内部用作控制GSensor的开关信号,外部不可再用 |  | 内部用作控制GSensor的开关信号,外部不可再用 |  | GPIO24 | NI&NP | Func0: GPIO24; Func5: AONPWM1 | PWM1
| 69 | 内部用作控制GNSS定位的开关信号,外部不可再用 |  | 内部用作控制GNSS定位的开关信号,外部不可再用 |  | GPIO25 | NI&NP | Func0: GPIO25; Func5: AONPWM2; Func7: CAN_RXD | GPIO25
| 36 |  |  |  |  | CAN_TXD | NI&NP | Func0: GPIO26; Func7: CAN_TXD | CAN_TXD
| 35 |  |  |  |  | CAN_STB | NI&NP | Func0: GPIO27; Func5: PWM4; Func7: CAN_STB | CAN_STB
| 37 |  |  |  |  | CAN_RXD | NI&NP | Func0: GPIO28; Func4: OneWire; Func6: CAN_STB; Func7: CAN_RXD | CAN_RXD
WAKEUP类 低功耗和PSM+模式下均可以作为中断信号使用 WAKEUP类为4G主控芯片下的信号 | 44 |  |  |  |  | WAKEUP0 |  | Func0: WAKEUP0 | WAKEUP0 | 可设置单边中断检测，单独设置只高变低或只低变高都可以
| 78 | 内部用作GSensor中断信号,外部不可再用 |  | 内部用作GSensor中断信号,外部不可再用 |  | WAKEUP2 |  | Func0: WAKEUP2 | WAKEUP2 | 可设置单边中断检测，单独设置只高变低或只低变高都可以
| 14 |  |  |  |  | PWRKEY |  | Func0: PWRKEY | PWRKEY | 1,下降沿开机; 2,开机后可设置单边中断检测，单独设置只高变低或只低变高都可以
| 43 |  |  |  |  | CHG_DET (WAKEUP6) |  | Func0: CHG_DET (WAKEUP6) | CHG_DET (WAKEUP6) | 1,下降沿开机; 2,开机后可设置单边中断检测，单独设置只高变低或只低变高都可以 3,作用可看作与PWRKEY完全相同; 4,CHG_DET或WAKEUP6是两个不同的命名习惯,没有其它区别;
WGPIO类 曾同名:GPIOA类 低功耗模式下电平可以保持,但不可中断唤醒模块模组 GPIOA类为WiFi芯片下的信号 | 71 |  |  | GPIOA挂载在WiFi芯片下,无WiFi功能的8000子型号这类管脚为NC状态 | GPIOA挂载在WiFi芯片下,无WiFi功能的8000子型号这类管脚为NC状态 | GPIO152 | NI&NP | Func0: GPIO152
| 52 |  |  |  |  | GPIO153 | NI&NP | Func0: GPIO153
| 72 |  |  |  |  | GPIO156 | NI&NP | Func0: GPIO156
| 96 |  |  |  |  | GPIO160 | NI&NP | Func0: GPIO160
| 73 |  |  |  |  | GPIO162 | NI&NP | Func0: GPIO162
| 74 |  |  |  |  | GPIO164 | NI&NP | Func0: GPIO164
| 48 |  |  |  |  | UART11_RX | NI&NP | Func0: UART11_RX; Func1: GPIO129
| 49 |  |  |  |  | UART11_TX | NI&NP | Func0: UART11_TX; Func1: GPIO128
| 57 | 仅可用于特殊情况下内置WiFi芯片的调试,外部不可使用 | 仅可用于特殊情况下内置WiFi芯片的调试,外部不可使用 |  |  | UART10_TX | NI&NP | Func0: UART10_TX; Func1: GPIO139 | 仅可用于特殊情况下内置WiFi芯片的调试,外部不可使用
| 58 |  |  |  |  | UART10_RX | NI&NP | Func0: UART10_RX; Func1: GPIO138
| 56 |  |  |  |  | GPIO140 | NI&NP | Func0: GPIO140
| 55 |  |  |  |  | GPIO141 | NI&NP | Func0: GPIO141
| 54 |  |  |  |  | GPIO146 | NI&NP | Func0: GPIO146
| 53 |  |  |  |  | GPIO147 | NI&NP | Func0: GPIO147
| 60 |  |  |  |  | UART12_TX | NI&NP | Func0: UART12_TX; Func1: GPIO169
| 59 |  |  |  |  | UART12_RX | NI&NP | Func0: UART12_RX; Func1: GPIO168
模拟管脚或不可用作GPIO的管脚 | 65 |  | 不支持GNSS定位的8000子型号为NC状态 |  | 不支持GNSS定位的8000子型号为NC状态 | 1PPS
| 7,8 | 电源 |  |  |  | VBAT
| 15 | 复位 |  |  |  | RESET
| 10 | SIM卡 |  |  |  | SIM_VDD
| 11 |  |  |  |  | SIM_RST
| 12 |  |  |  |  | SIM_DAT
| 13 |  |  |  |  | SIM_CLK
| 2 | USB |  |  |  | VBUS | [10 empty] | 模组内部为VBUS经分压后接到WAKEUP1,用于USB插入检测
| 3 |  |  |  |  | USB_P
| 4 |  |  |  |  | USB_N
| 75 | ADC0 |  |  |  | ADC0
| 68 | ADC1 |  |  |  | ADC1
| 42 | ADC2 |  |  |  | ADC2
| 87 | ADC3 |  |  |  | ADC3
注意事项：
1 | I&PU，Input&Pull_Up; I&PD,Input&Pull_Down; NI&NP,非输入输出,没有上下拉，若需确定的状态，需要在电路设计时外加上拉或下拉;
2 | GPIO默认功能的初始化，请使用LuatIO工具进行配置，详见：https://docs.openluat.com/air780epm/common/luatio/
3 | Air8000类全系模组IO电平固定为3.3V,不可更改
4 | 普通GPIO/AGPIO/AGPIOWU/WAKEUP为4G主控芯片下的GPIO，WGPIO为WiFi芯片下的GPIO，二者不可组合用于高速通信的场景，比如: (1)不可用4G主控的SPI总线搭配WiFi芯片的GPIO做SPI_CS使用; (2)不可用4G主控的UART总线搭配WiFi芯片的GPIO做485方向脚使用; (3)不可用WiFi芯片的GPIO做软件I2C/软件SPI/GPIO中断计数等高速应用;
5 | 下图从电压域的角度进行的解读，请结合管脚复用表进行理解，管脚内部占用情况以管脚复用表的描述为准；

## 电压域角度
VBAT 3.1V-4.35V | 4G主控芯片 | VBAT 3.1V-4.35V | PWR_KEY | PWRKEY和CHRG_DET在开机前是开机功能，开机后和WAKEUP一样的功能和特性：支持双边沿中断，执行动作取决于软件设置；
|  | LDO_1.8V 1)上电即开启 2)开机期间始终保持开启 3)仅模组内部使用 4)模组管脚未引出 | CHG_DET 曾同名:WAKEUP6 | 1)PWRKEY和CHRG_DET在开机前是开机功能，开机后和WAKEUP一样的功能和特性：支持双边沿中断，执行动作取决于软件设置； 2)CHG_DET由于内部电路设计的原因，悬空时电压在1.3V以上时都为正常； 3)CHG_DET外接电平输入时可直连电平范围为1.8V-3.6V，或者说可以直接对接1.8V/2.8V/3.3V的MCU而无需电平转换；
|  |  | RESET | 1)系统硬复位,低有效; 2)RESET由于内部电路设计的原因，悬空时电压在1.3V以上时都为正常,如果外部高电平可能将RESET拉至1.3V以下，则需要外加上拉电阻使其在合理范围内； 3)如果硬件系统里其它MCU的GPIO通过三极管连接到模块的RESET，则要求三极管的截止漏电流小于0.5uA。否则，由于RESET内部上拉微弱，大漏电可能会将RESET拉到1.3V以下进而造成模组无法正常工作； 4)在三极管漏电流不能保证的情况下，可使用MOS管代替三极管， 大多数MOS漏电流相对较低； 5)模组Reset容易受到干扰而引起异常复位，如有必要可在Reset引脚上添加RC滤波电路；
|  |  | WAKEUP0-2 | 1)常规模式(pm.WORK_MODE,0)和休眠状态下(pm.WORK_MODE,1 和 pm.WORK_MODE,3)都可实现中断输入，不可用于输出； 2)WAKEUP管脚内部上下拉非常弱，驱动能力<30uA，外部上下拉电阻建议选择100K阻值； 3)所有WAKEUP中断和GPIO中断都支持双边沿中断，也都支持软件配置内部上下拉，也都支持软件取消内部上下拉而使用外部上下拉； 4)WAKEUP由于内部电路设计的原因，悬空时电压在1.3V以上时都为正常； 5)WAKEUP外接电平输入时可直连电平范围为1.8V-3.6V，或者说可以直接对接1.8V/2.8V/3.3V的MCU而无需电平转换； 6)合宙的模组，3个WAKEUP一般的处理是：WAKEUP0引出到模组管脚供用户自由使用；WAKEUP2在内置GNSS定位的型号中用作G-Sensor中断输出信号；WAKEUP1模组内部固定用作USB插入检测使用(模组VBUS管脚，经过电压分压后，接WAKEUP1)，不能再自定义为其它中断；
|  |  | AGPIOWU0-2用作WAKEUP时 AGPIOWU0=WAKEUP3 AGPIOWU1=WAKEUP4 AGPIOWU2=WAKEUP5 | 1)AGPIOWU=AGPIO+WAKEUP,兼具AGPIO和WAKEUP的功能，具体配置为AGPIO还是WAKEUP，需要软件指定； 2)AGPIO，配置为AGPIO和WAKEUP不同功能时所对应的电压域也不一样，AGPIO对应LDO_AON,WAKEUP对应LDO_1.8V; 3)AGPIOWU0/1/2，配置为中断模式时，需要在软件上选择是配置为GPIO中断还是WAKEUP中断； (1)AGPIOWU0/1/2配置为AGPIO时，相对普通GPIO来说在休眠模式(pm.WORK_MODE,1 和 pm.WORK_MODE,3)下可以保持固定电平(固定为高或固定为低)输出，普通GPIO不可以； (2)AGPIOWU0/1/2配置为GPIO中断时，跟普通的GPIO中断时没有区别，也不存在AGPIO中断的说法； (3)AGPIOWU0/1/2配置为WAKEUP中断时，跟WAKEUP0-2相同，相对于AGPIOWU0/1/2配置为GPIO中断的区别是二者所属电压域不同，且GPIO中断无法在休眠状态(pm.WORK_MODE,1 和 pm.WORK_MODE,3)下唤醒模组； 4)AGPIOWU0/1/2，配置为WAKEUP中断时，具有WAKEUP的特点： (1)常规模式(pm.WORK_MODE,0)和休眠状态下(pm.WORK_MODE,1 和 pm.WORK_MODE,3)都可实现中断输入； (2)WAKEUP内部上下拉非常弱，驱动能力<30uA，外部上下拉电阻建议选择100K阻值； (3)所有WAKEUP中断和GPIO中断都支持双边沿中断，也都支持软件配置内部上下拉，也都支持软件取消内部上下拉而使用外部上下拉； (4)WAKEUP由于内部电路设计的原因，悬空时电压在1.3V以上时都为正常； (5)WAKEUP外接电平输入时可直连电平范围为1.8V-3.6V，或者说可以直接对接1.8V/2.8V/3.3V的MCU而无需电平转换； 5)休眠状态下，低功耗模式pm.WORK_MODE,1/PSM+模式pm.WORK_MODE,3 ,只能通过WAKEUP0-2,AGPIOWU0-2配置为WAKEUP3/4/5,PWRKEY,CHRG_DET,UART1(LPUART)这几个中断输入源可以将模组唤醒，普通GPIO中断在休眠模式下无法唤醒模组；
|  | LDO_AON(3.3V) 1)上电开机后自动开启 2)与Air780Exx不同的是,Air8000模组全系固定3.3V,不可更改 3)电流输出上限10mA 4)开机期间始终保持开启 5)仅模组内部使用 6)模组管脚未引出 | AGPIOWU0-2用作AGPIO时 AGPIOWU0=GPIO20 AGPIOWU1=GPIO21 AGPIOWU2=GPIO22 | 1)AGPIOWU=AGPIO+WAKEUP,兼具AGPIO和WAKEUP的功能，具体配置为AGPIO还是WAKEUP，需要软件指定； 2)AGPIO，配置为AGPIO和WAKEUP不同功能时所对应的电压域也不一样，AGPIO对应LDO_AON,WAKEUP对应LDO_1.8V; 3)AGPIOWU0/1/2，配置为中断模式时，需要在软件上选择是配置为GPIO中断还是WAKEUP中断； (1)AGPIOWU0/1/2配置为GPIO中断时跟普通的GPIO中断时没有区别，也不存在AGPIO中断的说法； (2)AGPIO主要相对普通GPIO来说在休眠模式(pm.WORK_MODE,1 和 pm.WORK_MODE,3)下可以保持固定电平(固定为高或固定为低)输出，普通GPIO不可以； 4)AGPIOWU0/1/2，配置为GPIO中断时，具有如下特点： (1)常规模式(pm.WORK_MODE,0)状态下可实现中断输入，休眠状态下(pm.WORK_MODE,1 和 pm.WORK_MODE,3)不可实现中断输入，只有在配置为WAKEUP中断时才可以在休眠状态下响应中断输入； (2)AGPIOWU0-2内部上下拉非常弱，驱动能力<30uA，外部上下拉电阻建议选择100K阻值； (3)所有WAKEUP中断和GPIO中断都支持双边沿中断，也都支持软件配置内部上下拉，也都支持软件取消内部上下拉而使用外部上下拉； 5）AGPIOWU0/1/2，配置为AGPIO输入/输出功能时，具有如下特点： (1)常规模式(pm.WORK_MODE,0)和休眠状态(pm.WORK_MODE,1 和 pm.WORK_MODE,3)下都可以保持固定电平(固定为高或固定为低)输出； (2)AGPIOWU0/1/2，配置为AGPIO时，分别对应GPIO20/21/22,其电压域将被切换为LDO_AON,且由于切换电路的存在，作为AGPIO其每路的驱动能力也只有30uA，外部上下拉电阻建议选择100K阻值，使用时请特别注意！ 6)休眠状态下，低功耗模式pm.WORK_MODE,1/PSM+模式pm.WORK_MODE,3 ,只能通过WAKEUP0-2,AGPIOWU0-2配置为WAKEUP3/4/5,PWRKEY,CHRG_DET,UART1(LPUART)这几个中断输入源可以将模组唤醒，普通GPIO中断在休眠模式下无法唤醒模组；
|  |  | AGPIO3-8 也常写作AONGPIO3-8 AGPIO3-8 = GPIO23-28 | 1)AGPIO3-8,分别对应GPIO23-28,常规模式(pm.WORK_MODE,0)和休眠状态(pm.WORK_MODE,1 和 pm.WORK_MODE,3)下都可以保持固定电平(固定为高或固定为低)输出； 2)AGPIO3-8，既可以作为AGPIO使用(即GPIO输入输出功能)，也可以配置为GPIO中断输入； 3)AGPIO3-8虽然在 低功耗模式pm.WORK_MODE,1/PSM+模式pm.WORK_MODE,3 下可以保持固定电平(固定为高或固定为低)输出，但配置为GPIO中断功能时，是无法在 低功耗模式pm.WORK_MODE,1/PSM+模式pm.WORK_MODE,3 下触发中断的； 4)AGPIO3-8，配置为中断输入功能时，跟所有WAKEUP中断一样都支持双边沿中断，也都支持软件配置内部上下拉，也都支持软件取消内部上下拉而使用外部上下拉； 5)AGPIO3-8驱动能力单管脚<=5mA, 但所有AGPIO驱动电流总和也不能超过5mA； 6)休眠状态下，低功耗模式pm.WORK_MODE,1/PSM+模式pm.WORK_MODE,3 ,只能通过WAKEUP0-2,AGPIOWU0-2配置为WAKEUP3/4/5,PWRKEY,CHRG_DET,UART1(LPUART)这几个中断输入源可以将模组唤醒，普通GPIO中断在休眠模式下无法唤醒模组；
|  | VDD_EXT(3.3V) 1)上电开机后自动开启 2)与Air780Exx不同的是,Air8000模组全系固定3.3V,不可更改 3)电流输出上限200mA 4)低功耗模式pm.WORK_MODE,1 状态下间歇性输出，频率和与通信协议要求的时间间隔相同，通常为0.64S/1.28S/2.56S中的一个 5)PSM+模式(pm.WORK_MODE,3)下完全掉电 | GPIO0-19 GPIO29-38 注意！ GPIO0开机前为BOOT选择脚 GPIO0开机后可设置为普通GPIO | 1)普通GPIO在"低功耗模式pm.WORK_MODE,1"下会处于间歇性掉电状态，随着系统间歇性唤醒与基站交互而频繁产生高脉冲(电平与pm.ioVol()设置的VDD_EXT电压一致)，间歇性唤醒频率和与通信协议要求的时间间隔相同，通常为0.64S/1.28S/2.56S中的一个； 2)普通GPIO在PSM+模式(pm.WORK_MODE,3)下会处于完全掉电状态； 3)VDD_EXT最大电流输出能力是200mA，对应本电压域下的每个GPIO，最大负载电流大约6mA@1.8V，14mA@3.3V，但是所有普通驱动电流总和不能超过200mA; 4)如果VDD_EXT需要给外设供电，需要控制总电流消耗不超过50mA，以免VDD_EXT电压域下的这类普通GPIO性能受到影响甚至无法正常工作,且此时给全部普通GPIO可提供的电流总和将降为150mA； 5)普通GPIO配置为GPIO中断功能时，跟所有WAKEUP中断一样都支持双边沿中断，也都支持软件配置内部上下拉，也都支持软件取消内部上下拉而使用外部上下拉； 6)休眠状态下，低功耗模式pm.WORK_MODE,1/PSM+模式pm.WORK_MODE,3 ,只能通过WAKEUP0-2,AGPIOWU0-2配置为WAKEUP3/4/5,PWRKEY,CHRG_DET,UART1(LPUART)这几个中断输入源可以将模组唤醒，普通GPIO中断在休眠模式下无法唤醒模组； 7)GPIO0默认用作USB_BOOT，LuatOS没有开放其可以配置作为GPIO0使用的功能；
|  | LDO33USB(3.3V) 1)开机后底层软件控制开启或关闭 2)仅模组内部USB使用 | USB | 1)USB供电电源,常规模式(pm.WORK_MODE,0)下打开，低功耗模式pm.WORK_MODE,1/PSM+模式pm.WORK_MODE,3 下关闭； 2)USB供电电源的打开和关闭，打开：pm.power(pm.USB ，true)；关闭：pm.power(pm.USB ，false)，用户一般只有机会关闭，开启则由LuatOS底层控制；
|  | LDOSIM(1.8V/3.3V) 1)开机后底层软件控制开启或关闭 2)仅模组内部SIM1/SIM2使用 | USIM | 1)SIM供电电源,常规模式(pm.WORK_MODE,0)/低功耗模式pm.WORK_MODE,1 下检测到SIM卡插入时供电打开,未检测到SIM卡插入时供电关闭; 2)PSM+模式(pm.WORK_MODE,3)下关闭; 3)记住！SIM卡电源(VDD_SIM)没有输出，是模组未能识别到卡的结果，而不是因为SIM卡电源没输出所以识别不到卡，开机初始化时用万用表可以量得到整个SIM卡电源的输出过程，用万用表是量不到这个过程的，切记！
| WiFi芯片 | VIO(3.3V) 1)上电即开启 2)开机期间始终保持开启 3)仅模组内部使用 4)模组管脚未引出 | WGPIO 曾用名:GPIOA GPIO128/129/140/141/146/147/152/153/156/160/162/164/168/169 | 1)电平固定为3.3V，不可更改； 2)WGPIO的驱动能力较强，驱动电流范围为[5mA,20mA],最小保证5mA,最大不超过20mA; 3)低功耗模式pm.WORK_MODE,1和PSM+模式pm.WORK_MODE,3下可保持电平输出(常规模式下设置输出高则保持输出高,常规模式下设置输出低则保持输出低)； 4)从低功耗模式pm.WORK_MODE,1或PSM+模式pm.WORK_MODE,3退回到常规模式pm.WORK_MODE,0时WiFi芯片会重启，之后WGPIO会恢复为输入高阻状态，如需修改WGPIO输入输出状态则需要在常规模式pm.WORK_MODE,0下重新初始化配置，应用时请特别注意！ 这一点与4G主控芯片下的AGPIO表现不一样： 4G主控芯片从低功耗模式pm.WORK_MODE，1被唤醒后，软件不会重启，AGPIO状态可以保持； 4G主控芯片从PSM+模式pm.WORK_MODE，3被唤醒后，软件会重启，但AGPIO状态可以保持； 4G主控芯片只有在软件reboot或者硬件reset时AGPIO才需要重新初始化； 5)普通GPIO/AGPIO/AGPIOWU/WAKEUP为4G主控芯片下的GPIO，WGPIO为WiFi芯片下的GPIO，二者不可组合用于高速通信的场景，比如: (1)不可用4G主控的SPI总线搭配WiFi芯片的GPIO做SPI_CS使用; (2)不可用4G主控的UART总线搭配WiFi芯片的GPIO做485方向脚使用; (3)不可用WiFi芯片的GPIO做软件I2C/软件SPI/GPIO中断计数等高速应用;