## Sheet1
管脚类型 | 模块管脚 | Air8000 | Air8000A | Air8000W | Air8000G | Air8000D | Air8000T | 管脚名称 | Powerup default | Func0 | Func1 | Func2 | Func3 | Func4 | Func5 | Func6 | Func7 | LuatOS推荐复用管脚 | Notes
普通GPIO 低功耗模式下电平无法保持 PSM+模式下电平无法保持 | 83 | [6 empty] | GPIO16 | I&PU | Func4: GPIO16 | GPIO16
| 82 | [6 empty] | GPIO17 | I&PU | Func4: GPIO17 | GPIO17
| 80 | 只作为I2C0使用 | 只作为I2C0使用 | 推荐I2C应用 | 只作为I2C0使用 | 只作为I2C0使用 | 推荐I2C应用 | I2C0_SCL | I&PU | Func2: I2C0_SCL; Func3: I2C1_SCL; Func4: GPIO18; Func5: PWM0 | I2C0_SCL | Air8000,Air8000G 因为内部被gsensor占用，所以仅可当作I2C0使用，并且外部的I2C设备地址不可为0x27
| 81 | [6 empty] | I2C0_SDA | I&PU | Func2: I2C0_SDA; Func3: I2C1_SDA; Func4: GPIO19; Func5: PWM1 | I2C0_SDA
| 1 | [6 empty] | USB_BOOT | I&PD | [8 empty] | USB_BOOT | USB下载使能,固定功能,不可用作GPIO
| 31 | [6 empty] | GPIO1 | NI&NP | Func0: GPIO1; Func5: PWM0 | PWM0
| 30 | [6 empty] | GPIO2 | NI&NP | Func0: GPIO2; Func4: OneWire(默认); Func5: PWM1 | OneWire
| 98 |  |  | 推荐摄像头应用 |  |  | 推荐摄像头应用 | GPIO3 | NI&NP | Func0: GPIO3; Func1: CAM_MCLK; Func4: OneWire; Func5: PWM2 | CAM_MCLK
| 67 | [6 empty] | I2C1_SDA | NI&NP | Func0: GPIO4; Func1: CAM_BCLK; Func2: I2C1_SDA; Func4: USIM2_RST | CAM_BCLK | PIN67与PIN40(USIM2_RST)不能同时使用，同一硬件通道
| 66 | [6 empty] | I2C1_SCL | NI&NP | Func0: GPIO5; Func1: CAM_CS; Func2: I2C1_SCL; Func4: USIM2_CLK | CAM_CS (电路设计时需上拉,不然影响低功耗表现) | PIN66与PIN39(USIM2_CLK)不能同时使用，同一硬件通道
| 95 | 不可用 | 不可用 |  | 不可用 | 不可用 |  | GPIO6 | NI&NP | Func0: GPIO6; Func1: CAM_RX0; Func2: UART2_RXD; Func4: USIM2_DAT | CAM_RX0 | PIN95与PIN41(USIM2_DAT)不能同时使用，同一硬件通道
| 94 | [6 empty] | GPIO7 | NI&NP | Func0: GPIO7; Func1: CAM_RX1; Func2: UART2_TXD; Func4: OneWire | CAM_RX1
| 90 |  |  | 不可用 | 推荐SPI应用 | 推荐SPI应用 | 推荐SPI应用 | SPI0_CS | NI&NP | Func0: GPIO8; Func1: SPI0_CS; Func2: I2C1_SDA | GPIO8
| 91 | [6 empty] | SPI0_MOSI | NI&NP | Func0: GPIO9; Func1: SPI0_MOSI; Func2: I2C1_SCL | GPIO9
| 92 | [6 empty] | SPI0_MISO | NI&NP | Func0: GPIO10; Func1: SPI0_MISO; Func3: UART2_RXD | UART2_RXD
| 89 | [6 empty] | SPI0_SCLK | NI&NP | Func0: GPIO11; Func1: SPI0_SCLK; Func3: UART2_TXD | UART2_TXD
| 41 | 推荐SPI应用 | 推荐SPI应用 |  |  |  |  | SPI1_CS | NI&NP | GPIO12 | SPI1_CS |  | UART2_RXD | USIM2_DAT |  |  | CAN_RXD | SPI1_CS
| 40 | [6 empty] | SPI1_MOSI | NI&NP | GPIO13 | SPI1_MOSI |  | UART2_TXD | USIM2_RST |  |  | CAN_TXD | SPI1_MOSI
| 39 | [6 empty] | SPI1_MISO | NI&NP | GPIO14 | SPI1_MISO | I2C0_SDA | UART3_RXD | USIM2_CLK | PWM0 |  | CAN_STB | SPI1_MISO
| 38 | [6 empty] | SPI1_SCLK | NI&NP | GPIO15 | SPI1_SCLK | I2C0_SCL | UART3_TXD |  | PWM1 |  |  | SPI1_SCLK
| 47 | 调试 | 调试 |  |  |  |  | DBG_RXD | NI&NP | Func0: GPIO16; Func1: UART0_RXD; Func2: I2C0_SDA | DBG_RXD
| 46 | [6 empty] | DBG_TXD | NI&NP | Func0: GPIO17; Func1: UART0_TXD; Func2: I2C0_SCL | DBG_TXD
| 17 | 烧录&串口通信 | 烧录&串口通信 |  |  |  |  | UART1_RXD | NI&NP | Func0: GPIO18; Func1: UART1_RXD | UART1_RXD
| 16 | [6 empty] | UART1_TXD | NI&NP | Func0: GPIO19; Func1: UART1_TXD | UART1_TXD
| 18 | 推荐音频应用 | 推荐音频应用 |  |  |  |  | I2S_BCLK | NI&NP | Func0: GPIO29; Func4: I2S_BCLK; Func5: PWM0 | I2S_BCLK
| 19 | [6 empty] | I2S_LRCK | NI&NP | Func0: GPIO30; Func4: I2S_LRCK; Func5: PWM1 | I2S_LRCK
| 20 | [6 empty] | I2S_DIN | NI&NP | Func0: GPIO31; Func4: I2S_DIN; Func5: PWM2 | I2S_DIN
| 21 | [6 empty] | I2S_DOUT | NI&NP | Func0: GPIO32; Func4: I2S_DOUT | I2S_DOUT
| 22 | [6 empty] | I2S_MCLK | NI&NP | Func0: GPIO33; Func4: I2S_MCLK; Func5: PWM4 | I2S_MCLK
| 25 | 推荐LCD 显示应用 | 推荐LCD 显示应用 |  |  |  |  | LCD_CLK | NI&NP | Func0: GPIO34; Func1: LCD_CLK; Func2: I2C0_SDA; Func3: UART3_RXD | LCD_CLK
| 26 | [6 empty] | LCD_CS | NI&NP | Func0: GPIO35; Func1: LCD_CS; Func2: I2C0_SCL; Func3: UART3_TXD | LCD_CS
| 27 | [6 empty] | LCD_RST | NI&NP | Func0: GPIO36; Func1: LCD_RST; Func2: I2C1_SCL | LCD_RST (电路设计时需上拉,不然影响低功耗表现) | 电路设计时需上拉,不然影响低功耗表现
| 28 | [6 empty] | LCD_SDA | NI&NP | Func0: GPIO37; Func1: LCD_SDA; Func2: I2C1_SDA | LCD_SDA
| 29 | [6 empty] | LCD_RS | NI&NP | Func0: GPIO38; Func2: LCD_RS | LCD_RS
AGPIOWU 低功耗模式下电平可以保持 PSM+模式下电平可以保持,可唤醒 | 23 | [6 empty] | GPIO20 | NI&NP | Func0: GPIO20 | GPIO20 | WAKEUP3
| 24 | [6 empty] | GPIO21 | NI&NP | Func0: GPIO21; Func5: PWM4 | GPIO21 | WAKEUP4
| 88 | 不可用 | 不可用 | 不可用 | 不可用 |  |  | GPIO22 | NI&NP | Func0: GPIO22 | GPIO22 | WAKEUP5
AGPIO 低功耗模式下电平可以保持 PSM+模式下电平可以保持，不可唤醒 | 84 | [6 empty] | GPIO23 | NI&NP | Func0: GPIO23; Func5: PWM0 | GPIO23 | 开机默认高电平输出,可作为高电平上拉使用,不用可修改
| 85 |  |  |  |  | 不可用 |  | GPIO24 | NI&NP | Func0: GPIO24; Func5: PWM1 | PWM1
| 69 | [6 empty] | GPIO25 | NI&NP | Func0: GPIO25; Func5: PWM2; Func7: CAN_RXD | GPIO25
| 36 | [6 empty] | CAN_TXD | NI&NP | Func0: GPIO26; Func7: CAN_TXD | CAN_TXD
| 35 | [6 empty] | CAN_STB | NI&NP | Func0: GPIO27; Func5: PWM4; Func7: CAN_STB | CAN_STB
| 37 | [6 empty] | CAN_RXD | NI&NP | Func0: GPIO28; Func4: OneWire; Func6: CAN_STB; Func7: CAN_RXD | CAN_RXD
WAKEUP 低功耗和PSM+模式下均可以作为中断使用 | 44 | [6 empty] | WAKEUP0 |  | Func0: WAKEUP0 | WAKEUP0 | 外部电平变化检测
| 2 | [6 empty] | VBUS |  | Func0: WAKEUP1 | VBUS | 内部有分压，可以监测5V的USB 插入
| 78 | 不可用 | 不可用 |  | 不可用 | 不可用 |  | WAKEUP2 |  | Func0: WAKEUP2 | WAKEUP2
| 14 | [6 empty] | PWRKEY |  | Func0: PWRKEY | PWRKEY
| 43 | [6 empty] | WAKEUP6 |  | Func0: WAKEUP6 | WAKEUP6 | 外部电平变化检测
AGPIOWU2 低功耗模式下电平可以保持 PSM+模式下电平可以保持，可唤醒，功耗较高 | 71 | 不可用 |  |  | 不可用 | 不可用 | 不可用 | GPIO152 | NI&NP | Func0: GPIO152
| 52 | [6 empty] | GPIO153 | NI&NP | Func0: GPIO153
| 72 | 不可用 | [5 empty] | GPIO156 | NI&NP | Func0: GPIO156
| 96 | [6 empty] | GPIO160 | NI&NP | Func0: GPIO160
| 73 | [6 empty] | GPIO162 | NI&NP | Func0: GPIO162
| 74 | [6 empty] | GPIO164 | NI&NP | Func0: GPIO164
| 48 | [6 empty] | UART11_RX | NI&NP | Func0: UART11_RX; Func1: GPIO129
| 49 | [6 empty] | UART11_TX | NI&NP | Func0: UART11_TX; Func1: GPIO128
| 57 | 不可用 | 不可用 | 不可用 |  |  |  | UART10_TX | NI&NP | Func0: UART10_TX; Func1: GPIO139 | WIFI日志口，不建议使用
| 58 | [6 empty] | UART10_RX | NI&NP | Func0: UART10_RX; Func1: GPIO138
| 56 | [6 empty] | GPIO140 | NI&NP | Func0: GPIO140
| 55 | [6 empty] | GPIO141 | NI&NP | Func0: GPIO141
| 54 | [6 empty] | GPIO146 | NI&NP | Func0: GPIO146
| 53 | [6 empty] | GPIO147 | NI&NP | Func0: GPIO147
| 60 | [6 empty] | UART12_TX | NI&NP | Func0: UART12_TX; Func1: GPIO169
| 59 | [6 empty] | UART12_RX | NI&NP | Func0: UART12_RX; Func1: GPIO168
不可用作GPIO | 65 |  |  | 不可用 |  |  | 不可用 | 1PPS | [10 empty] | GPS高精度时间同步和校准
| 6 | 充电口 | 充电口 | 不可用 | 充电口 | 充电口 | 不可用 | V_CHG | [10 empty] | 给电池充电口
| 7,8 | 电池或电源供电脚 | 电池或电源供电脚 |  |  |  |  | VBAT
| 10 | SIM卡 | SIM卡 |  |  |  |  | SIM_VDD
| 11 | [6 empty] | SIM_RST
| 12 | [6 empty] | SIM_DAT
| 13 | [6 empty] | SIM_CLK
| 3 | USB | USB |  |  |  |  | USB_P
| 4 | [6 empty] | USB_N
| 75 | ADC0 | ADC0 |  |  |  |  | ADC0
| 68 | ADC1 | ADC1 |  |  |  |  | ADC1
| 42 | ADC2 | ADC2 |  |  |  |  | ADC2
| 87 | ADC3 | ADC3 |  |  |  |  | ADC3
| 5,9,32,34,50,61,63,70,76,77,86,93,99,101,102,103,104 | GND(地) | GND(地) |  |  |  |  | GND
0 | 1. Air8000A(相对于Air8000 去除充电IC，以及宽压，可编程IO 增加两个) 2 .Air8000D(相对于Air8000G 去除充电IC，以及宽压，可编程IO 增加两个) 客户如果不需要充电，或者使用外部充电，不可使用Air8000,Air8000G（可以使用Air8000A,和Air8000D） | bar: Func0 to Func6
1 | Air8000的所有IO，仅支持3.3V； | bar: Func0 to Func5
2 | Air8000的GPIO，输入功能时，外部高电平电压必须大于0.7*VDD_EXT，外部低电平电压必须小于0.2*VDD_EXT；做输出功能时，对外输出高电平时电压不小于0.8*VDD_EXT，输出低电平时电压不大于0.15*VDD_EXT；Air8000的VDD_EXT出厂默认3.3V，跟IO出厂电平一致；则：输入时高需大于0.7*3.3V，低需小于0.2*3.3V；输出时高不能小于0.8*3.3V，低不能大于0.15*3.3V； | bar: Func0 to Func5
3 | 模组共有三种功耗模式：常规、低功耗和PSM+；其中，低功耗模式和PSM+模式也常被称之为休眠模式，二者区别是低功耗模式可以保持长连接，PSM+模式不能保持长连接但可以快速唤醒、快速驻网； | bar: Func0 to Func5
4 | GPIO共有五种类型：普通GPIO、AGPIOWU，AGPIOWU2，AGPIO和WAKEUP | bar: Func0 to Func5
5 | AONGPIO在模组低功耗模式和PSM+模式下可以电平保持，可以保持高，也可以保持低； | bar: Func0 to Func5
6 | AONGPIO当做为GPIO中断功能使用时，支持双边沿中断，但无法设置为内部上拉或者内部下拉； | bar: Func0 to Func5
7 | AONGPIO输出驱动能力单管脚<=5mA, 但是所有AONGPIO驱动电流总和也不能超过5mA； | bar: Func0 to Func5
8 | AONGPIO电压一致性没有普通IO电压一致性高，普通IO电压偏差在0.05V以内，AGPIO在0.15V以内； | bar: Func0 to Func5
9 | 普通GPIO输出驱动能力单管脚<=10mA, 但是所有普通驱动电流总和不能超过200mA； | bar: Func0 to Func5
10 | WAKEUP固定电平1.8V，由于内部分压，实测电平电压值在1.1V左右，是正常现象；WAKEUP管脚内部上下拉非常弱，驱动能力<30uA； | bar: Func0 to Func5
11 | PWRKEY在开机前是开机功能，开机后和WAKEUP一样的功能和特性； | bar: Func0 to Func5
12 | 模组在低功耗模式或PSM+模式下只能通过WAKEUP，PWRKEY,MAIN_UART唤醒，AONGPIO虽然在低功耗模式/PSM+模式下不掉电，但是无法触发中断； | bar: Func0 to Func5
13 | 普通GPIO在低功耗模式和PSM+模式下均会处于掉电状态，并且随着系统间歇性唤醒与基站交互而频繁产生高脉冲； | bar: Func0 to Func5
14 | 普通GPIO做输入/输出/中断，都可以配置/取消内部上下拉，如果内部上下拉不满足条件，可以取消内部上下拉，然后外部加上下拉； | bar: Func0 to Func5
15 | GPIO20/GPIO21/GPIO22同时具备AONGPIO和WAKEUP的属性，优点是可以休眠保持和唤醒，缺点是设置为输出时驱动能力<30uA；当GPIO20/GPIO21/GPIO22作为WAKEUP使用时，分别为WAKEUP3/WAKEUP4/WAKEUP5；GPIO20/GPIO21/GPIO22配置成中断模式时，需要在软件上选择是配置为普通IO中断还是WAKEUP中断； | bar: Func0 to Func5
16 | 所有普通IO中断、AONGPIO中断和WAKEUP中断都支持双边沿中断，不同的是，普通IO和WAKEUP支持软件配置内部上下拉，AONGPIO没有内部上下拉； | bar: Func0 to Func5
17 | 相较于普通GPIO、AGPIOWU，AGPIO和WAKEUP，GPIO,AGPIOWU2有如下缺点：1.输入延迟50ms 2.输出延迟50ms 3.常规模式功耗高出1.2mA 4.低功耗/PSM+ 模式下高200uA | bar: Func0 to Func5
18 | PIN67与PIN40,PIN66与PIN39,PIN95与PIN41不能同时使用,同一硬件通道,复用为不同软件该功能; | bar: Func0 to Func5
19 | Air8000,Air8000G 因为内部被gsensor占用，所以仅可当作I2C0使用，并且外部的I2C设备地址不可为0x27 | bar: Func0 to Func5
20 | I&PU，Input&Pull_Up; I&PD,Input&Pull_Down; NI&NP,非输入输出,没有上下拉，若需确定的状态，需要在电路设计时外加上拉或下拉; | bar: Func0 to Func5

## 各种GPIO 区别
GPIO类型 | 常规模式下输入 | 常规模式下输出 | 低功耗/PSM+模式下中断输入 | 低功耗/PSM+模式下输出 | 上下拉配置 | 电压域（V） | 驱动电流 | 注意事项
普通GPIO | √ | √ | × | × | √ | 3.3 | 单个管脚≤10mA，总和不能超过200mA； | 普通GPIO在低功耗模式和PSM+模式下均会处于掉电状态，并且随着系统间歇性唤醒与基站交互而频繁产生高脉冲；
AGPIO | √ | √ | × | √ | √ | 3.3 | 总共驱动电流不能超过 5mA | 电压一致性没有普通IO电压一致性高，普通IO电压偏差在0.05V以内，AGPIO在0.15V以内
AGPIOWU | √ | √ | √ | √ | × | 2 | <30uA | 电压一致性没有普通IO电压一致性高，普通IO电压偏差在0.05V以内，AGPIO在0.15V以内
WAKEUP | √ | × | √ | × | × | 3.3 | <30uA | WAKEUP固定电平1.8V，由于内部分压，实测电平电压值在1.1V左右
AGPIOWU2 | √ | √ | √ | √ | √ | 3.3 | 单个管脚≤5mA，总和不能超过100mA； | 相较于上述GPIO,有如下缺点：1.输入延迟50ms 2.输出延迟50ms 3.常规模式功耗高出1.2mA 4.低功耗/PSM+ 模式下高200uA