## Air602 (hidden)
Air602 PIN |  | Alt Func0 | Alt Func1 | Alt Func2 | Alt Func3 | Alt Func4 | Alt Func5 | Alt Func6 | Alt Func7 | Alt Func8
模组管脚名 | 模组管脚号 | 复用功能0 | 复用功能1 | 复用功能2 | 复用功能3 | 复用功能4 | 复用功能5 | 复用功能6 | 复用功能7 | 复用功能8
UART1_TX/I2C1_SCL | 30 | GPIO0 | UART1_TXD | I2C1_SCL | SWCLK | SC_IO | ADC12 | LIN_TXD
UART1_RX/I2C1_SDA | 29 | GPIO1 | UART1_RXD | I2C1_SDA | SWDIO | SC_CLK | ADC13 | LIN_RXD
SDIO_CLK | 46 | GPIO2 | SPI1_SCK | SDIO_CLK |  | SC_RSTN | LIN_SLEEP |  | QSPI1_SCK
SDIO_CMD | 45 | 复用功能0: GPIO3; 复用功能1: SPI1_NSS; 复用功能2: SDIO_CMD; 复用功能4: SC_VCC; 复用功能7: QSPI1_CS
SDIO_D0 | 44 | GPIO4 | SPI1_MOSI | SDIO_DATA[0] |  |  | COM6 |  | QSPI1_DAT[0] | SEG30
SDIO_D1 | 43 | GPIO5 | SPI1_MISO | SDIO_DATA[1] |  |  | COM7 |  | QSPI1_DAT[1] | SEG31
GPIO6 | 42 | 复用功能0: GPIO6; 复用功能1: CLK13M; 复用功能2: PWM0[0]; 复用功能3: I2S0_SCK; 复用功能7: QSPI1_DAT[2]
GPIO7 | 41 | 复用功能0: GPIO7; 复用功能1: WIFI_ACTIVE; 复用功能2: PWM0[1]; 复用功能3: I2S0_SYNC; 复用功能7: QSPI1_DAT[3]
GPIO8 | 32 | GPIO8 | BT_ACTIVE | PWM0[2] | I2S0_DIN | DMIC_CLK | ADC10 |  | 32K_XO
GPIO9 | 31 | GPIO9 | BT_PRIOPRITY | PWM0[3] | I2S0_DOUT | DMIC_DAT |  |  | 32K_XI
UART0_RX/SDIO_D2 | 56 | 复用功能0: GPIO10; 复用功能1: UART0_RXD; 复用功能2: SDIO_DATA[2]; 复用功能3: CLK_AUXS
UART0_TX/SDIO_D3 | 57 | 复用功能0: GPIO11; 复用功能1: UART0_TXD; 复用功能2: SDIO_DATA[3]
ADC14 | 47 | 复用功能0: GPIO12; 复用功能1: UART0_RTS; 复用功能2: USB_DP; 复用功能4: TOUCH[0]; 复用功能5: ADC14
GPIO13 | 48 | 复用功能0: GPIO13; 复用功能1: UART0_CTS; 复用功能2: USB_DN; 复用功能4: TOUCH[1]; 复用功能5: ADC15
RGB_DCLK/8080_D15 | 58 | GPIO14 | SDIO_CLK | SPI0_SCK | BT_ANT[0] | I2C1_SCL | RGB_dclk/I8080_d15 |  |  | SEG16
RGB_DISP/8080_D14 | 59 | GPIO15 | SDIO_CMD | SPI0_NSS | BT_ANT[1] | I2C1_SDA | RGB_disp/I8080_d14 |  |  | SEG15
RGB_DE/8080_D13 | 60 | GPIO16 | SDIO_DATA[0] | SPI0_MOSI | BT_ANT[2] |  | RGB_de/I8080_d13 |  |  | SEG14
RGB_HSYNC/8080_D12 | 61 | GPIO17 | SDIO_DATA[1] | SPI0_MISO | BT_ANT[3] |  | RGB_hsync/I8080_d12 |  |  | SEG13
RGB_VSYNC/8080_D11 | 62 | 复用功能0: GPIO18; 复用功能1: SDIO_DATA[2]; 复用功能2: PWM0[0]; 复用功能5: RGB_vsync/I8080_d11; 复用功能8: SEG12
RGB_R7/8080_D10 | 63 | 复用功能0: GPIO19; 复用功能1: SDIO_DATA[3]; 复用功能2: PWM0[1]; 复用功能5: RGB_r[7]/I8080_d10; 复用功能8: SEG11
RGB_R6/8080_D9 | 3 | 复用功能0: GPIO20; 复用功能1: I2C0_SCL; 复用功能2: SWCLK; 复用功能5: RGB_r[6]/I8080_d9; 复用功能8: SEG10
RGB_R5/8080_D8 | 4 | GPIO21 | I2C0_SDA | SWDIO | ADC6 |  | RGB_r[5]/I8080_d8 |  |  | SEG9
RGB_R4/8080_CSX | 5 | GPIO22 | CLK_26M | PWM0[2] | ADC5 | QSPI0_SCK | RGB_r[4]/I8080_csx |  |  | SEG8
RGB_R3/8080_RST | 6 | GPIO23 |  | PWM0[3] | ADC3 | QSPI0_CS | RGB_r[3]/I8080_reset |  |  | SEG7
RGB_G7/8080_RSX | 10 | GPIO24 | LPO_CLK | PWM0[4] | ADC2 | QSPI0_DAT[0] | RGB_g[7]/I8080_rsx |  |  | SEG6
RGB_G6/8080_WRX | 11 | GPIO25 | IRDA | PWM0[5] | ADC1 | QSPI0_DAT[1] | RGB_g[6]/I8080_wrx |  |  | SEG5
RGB_R5/8080_RDX | 12 | 复用功能0: GPIO26; 复用功能1: WIFI_TX_EN; 复用功能4: QSPI0_DAT[2]; 复用功能5: RGB_g[5]/I8080_rdx; 复用功能8: SEG4
DVP_MCLK | 15 | GPIO27 | CIS_MCLK | CLK_AUXS_CIS | ENET_PHY_INT | QSPI0_DAT[3] |  |  |  | SEG17
GPIO28 | 16 | GPIO28 | WIFI_RX_EN | I2S_MCLK | ADC4 | TOUCH[2] | CLK_AUXS |  |  | SEG18
DVP_PCLK | 17 | 复用功能0: GPIO29; 复用功能1: CIS_PCLK; 复用功能3: ENET_MDC; 复用功能4: TOUCH[3]; 复用功能8: SEG19
DVP_HSYNC | 18 | GPIO30 | CIS_HSYNC | UART2_RXD | LIN_RXD | TOUCH[4] | SC_CLK |  |  | SEG20
DVP_VSYNC | 19 | GPIO31 | CIS_VSYNC | UART2_TXD | LIN_TXD | TOUCH[5] | SC_IO |  |  | SEG21
DVP_D0 | 20 | GPIO32 | CIS_PXD[0] | PWM1[0] | ENET_MDIO | TOUCH[6] | SC_RSTN |  |  | SEG22
DVP_D1 | 21 | GPIO33 | CIS_PXD[1] | PWM1[1] | ENET_RXD[0] | TOUCH[7] | SPI0_SCK |  |  | SEG23
DVP_D2 | 22 | GPIO34 | CIS_PXD[2] | PWM1[2] | ENET_RXD[1] | TOUCH[8] | SPI0_NSS |  |  | SEG24
DVP_D3 | 23 | GPIO35 | CIS_PXD[3] | PWM1[3] | ENET_RXDV | TOUCH[9] | SPI0_MOSI |  |  | SEG25
DVP_D4 | 24 | GPIO36 | CIS_PXD[4] | PWM1[4] | ENET_TXD[0] | TOUCH[10] | SPI0_MISO |  |  | SEG26
DVP_D5 | 25 | GPIO37 | CIS_PXD[5] | PWM1[5] | ENET_TXD[1] | TOUCH[11] |  |  |  | SEG27
DVP_D6 | 26 | GPIO38 | CIS_PXD[6] | I2C1_SCL | ENET_TXEN | TOUCH[12] |  |  | COM4 | SEG28
DVP_D7 | 27 | GPIO39 | CIS_PXD[7] | I2C1_SDA | ENET_REF_CLK | TOUCH[13] |  |  | COM5 | SEG29
RGB_G4/8080_D7 | 74 | GPIO40 | UART2_RXD | I2S1_SCK | LIN_RXD | SC_CLK | RGB_g[4]/I8080_d7 |  |  | SEG3
RGB_G3/8080_D6 | 73 | GPIO41 | UART2_TXD | I2S1_SYNC | LIN_TXD | SC_IO | RGB_g[3]/I8080_d6 |  |  | SEG2
RGB_G2/8080_D5 | 72 | GPIO42 | I2C1_SCL | I2S1_DIN | LIN_SLEEP | SC_RSTN | RGB_g[2]/I8080_d5 |  |  | SEG1
RGB_B7/8080_D4 | 71 | GPIO43 | I2C1_SDA | I2S1_DOUT |  | SC_VCC | RGB_b[7]/I8080_d4 |  |  | SEG0
RGB_B6/8080_D3 | 70 | GPIO44 | CAN_TX | SPI0_SCK |  |  | RGB_b[6]/I8080_d3 |  | COM3 | I2S2_SCK
RGB_B5/8080_D2 | 69 | GPIO45 | CAN_RX | SPI0_NSS |  |  | RGB_b[5]/I8080_d2 |  | COM2 | I2S2_SYNC
RGB_B4/8080_D1 | 68 | GPIO46 | CAN_STANDBY | SPI0_MOSI | ENET_PHY_INT | TOUCH[14] | RGB_b[4]/I8080_d1 |  | COM1 | I2S2_DIN
RGB_B3/8080_D0 | 67 | GPIO47 |  | SPI0_MISO | ENET_MDC | TOUCH[15] | RGB_b[3]/I8080_d0 |  | COM0 | I2S2_DOUT
RGB_R2/8080_D16 | 7 | 复用功能0: GPIO48; 复用功能3: ENET_MDIO; 复用功能5: RGB_r[2]/I8080[16]
RGB_R1/8080_D17 | 8 | 复用功能0: GPIO49; 复用功能3: ENET_RXD[0]; 复用功能5: RGB_r[1]/I8080[17]
RGB_R0 | 9 | 复用功能0: GPIO50; 复用功能3: ENET_RXD[1]; 复用功能5: RGB_r[0]
RGB_G1 | 13 | 复用功能0: GPIO51; 复用功能3: ENET_RXDV; 复用功能5: RGB_g[1]
RGB_G0 | 14 | 复用功能0: GPIO52; 复用功能3: ENET_TXD[0]; 复用功能5: RGB_g[0]
RGB_B2 | 66 | 复用功能0: GPIO53; 复用功能3: ENET_TXD[1]; 复用功能5: RGB_b[2]
RGB_B1 | 65 | 复用功能0: GPIO54; 复用功能3: ENET_TXEN; 复用功能5: RGB_b[1]
RGB_B0 | 64 | 复用功能0: GPIO55; 复用功能3: ENET_REF_CLK; 复用功能5: RGB_b[0]
注意事项：
1. SC是Smart Card Controller的缩写； 2.

## Air8101&Air8101A(20250408)
Air8101&Air8101A PIN |  | Alt Func0 | Alt Func1 | Alt Func2 | Alt Func3 | Alt Func4 | Alt Func5 | Alt Func6 | Alt Func7
管脚名 | 管脚号 | 复用功能0 | 复用功能1 | 复用功能2 | 复用功能3 | 复用功能4 | 复用功能5 | 复用功能6 | 复用功能7
U1TX/GPIO0 | 12 | GPIO0 | UART1_TXD | I2C1_SCL | SWCLK |  | ADC12
U1RX/GPIO1 | 11 | GPIO1 | UART1_RXD | I2C1_SDA | SWDIO |  | ADC13
GPIO2 | 65 | 复用功能0: GPIO2; 复用功能1: SPI1_SCK; 复用功能2: SDIO_CLK; 复用功能7: QSPI1_SCK
GPIO3 | 66 | 复用功能0: GPIO3; 复用功能1: SPI1_NSS; 复用功能2: SDIO_CMD; 复用功能7: QSPI1_CS
GPIO4 | 67 | 复用功能0: GPIO4; 复用功能1: SPI1_MOSI; 复用功能2: SDIO_DATA[0]; 复用功能7: QSPI1_DAT[0]
GPIO5 | 8 | 复用功能0: GPIO5; 复用功能1: SPI1_MISO; 复用功能2: SDIO_DATA[1]; 复用功能7: QSPI1_DAT[1]
GPIO6 | 9 | 复用功能0: GPIO6; 复用功能2: PWM0[0]; 复用功能7: QSPI1_DAT[2]
GPIO7 | 10 | 复用功能0: GPIO7; 复用功能2: PWM0[1]; 复用功能7: QSPI1_DAT[3]
GPIO8 | 14 | 复用功能0: GPIO8; 复用功能2: PWM0[2]; 复用功能5: ADC10
GPIO9 | 13 | 复用功能0: GPIO9; 复用功能2: PWM0[3]
U0RX/GPIO10 | 26 | 复用功能0: GPIO10; 复用功能1: UART0_RXD; 复用功能2: SDIO_DATA[2]
U0TX/GPIO11 | 27 | 复用功能0: GPIO11; 复用功能1: UART0_TXD; 复用功能2: SDIO_DATA[3]
GPIO12 | 68 | 复用功能0: GPIO12; 复用功能5: ADC14
RESERVED | 60
RGB DCLK/GPIO14 | 28 | GPIO14 | SDIO_CLK | SPI0_SCK |  | I2C1_SCL | RGB_dclk
RGB DISP/GPIO15 | 54 | GPIO15 | SDIO_CMD | SPI0_NSS |  | I2C1_SDA | RGB_disp
RGB DE/GPIO16 | 57 | 复用功能0: GPIO16; 复用功能1: SDIO_DATA[0]; 复用功能2: SPI0_MOSI; 复用功能5: RGB_de
RGB HSYN/GPIO17 | 55 | 复用功能0: GPIO17; 复用功能1: SDIO_DATA[1]; 复用功能2: SPI0_MISO; 复用功能5: RGB_hsync
RGB VSYN/GPIO18 | 56 | 复用功能0: GPIO18; 复用功能1: SDIO_DATA[2]; 复用功能2: PWM0[0]; 复用功能5: RGB_vsync
RGB R7/GPIO19 | 37 | 复用功能0: GPIO19; 复用功能1: SDIO_DATA[3]; 复用功能2: PWM0[1]; 复用功能5: RGB_r[7]
RGB R6/GPIO20 | 45 | 复用功能0: GPIO20; 复用功能1: I2C0_SCL; 复用功能2: SWCLK; 复用功能5: RGB_r[6]
RGB R5/GPIO21 | 38 | GPIO21 | I2C0_SDA | SWDIO | ADC6 |  | RGB_r[5]
RGB R4/GPIO22 | 44 | GPIO22 |  | PWM0[2] | ADC5 | QSPI0_SCK | RGB_r[4]
RGB R3/GPIO23 | 39 | GPIO23 |  | PWM0[3] | ADC3 | QSPI0_CS | RGB_r[3]
RGB G7/GPIO24 | 33 | GPIO24 |  | PWM0[4] | ADC2 | QSPI0_DAT[0] | RGB_g[7]
RGB G6/GPIO25 | 49 | GPIO25 |  | PWM0[5] | ADC1 | QSPI0_DAT[1] | RGB_g[6]
RGB R5/GPIO26 | 34 | 复用功能0: GPIO26; 复用功能4: QSPI0_DAT[2]; 复用功能5: RGB_g[5]
DVP MCK/GPIO27 | 2 | 复用功能0: GPIO27; 复用功能1: CIS_MCLK; 复用功能3: ENET_PHY_INT; 复用功能4: QSPI0_DAT[3]
GPIO28 | 75 | 复用功能0: GPIO28; 复用功能3: ADC4
DVP PCK/GPIO29 | 74 | 复用功能0: GPIO29; 复用功能1: CIS_PCLK; 复用功能3: ENET_MDC
DVP HSY/GPIO30 | 3 | 复用功能0: GPIO30; 复用功能1: CIS_HSYNC; 复用功能2: UART2_RXD
DVP VSY/GPIO31 | 73 | 复用功能0: GPIO31; 复用功能1: CIS_VSYNC; 复用功能2: UART2_TXD
DVP D0/GPIO32 | 4 | 复用功能0: GPIO32; 复用功能1: CIS_PXD[0]; 复用功能2: PWM1[0]; 复用功能3: ENET_MDIO
DVP D1/GPIO33 | 72 | GPIO33 | CIS_PXD[1] | PWM1[1] | ENET_RXD[0] |  | SPI0_SCK
DVP D2/GPIO34 | 5 | GPIO34 | CIS_PXD[2] | PWM1[2] | ENET_RXD[1] |  | SPI0_NSS
DVP D3/GPIO35 | 71 | GPIO35 | CIS_PXD[3] | PWM1[3] | ENET_RXDV |  | SPI0_MOSI
DVP D4/GPIO36 | 6 | GPIO36 | CIS_PXD[4] | PWM1[4] | ENET_TXD[0] |  | SPI0_MISO
DVP D5/GPIO37 | 70 | 复用功能0: GPIO37; 复用功能1: CIS_PXD[5]; 复用功能2: PWM1[5]; 复用功能3: ENET_TXD[1]
DVP D6/GPIO38 | 7 | 复用功能0: GPIO38; 复用功能1: CIS_PXD[6]; 复用功能2: I2C1_SCL; 复用功能3: ENET_TXEN
DVP D7/GPIO39 | 69 | 复用功能0: GPIO39; 复用功能1: CIS_PXD[7]; 复用功能2: I2C1_SDA; 复用功能3: ENET_REF_CLK
RGB G4/GPIO40 | 48 | 复用功能0: GPIO40; 复用功能1: UART2_RXD; 复用功能5: RGB_g[4]
RGB G3/GPIO41 | 35 | 复用功能0: GPIO41; 复用功能1: UART2_TXD; 复用功能5: RGB_g[3]
RGB G2/GPIO42 | 47 | 复用功能0: GPIO42; 复用功能1: I2C1_SCL; 复用功能5: RGB_g[2]
RGB B7/GPIO43 | 29 | 复用功能0: GPIO43; 复用功能1: I2C1_SDA; 复用功能5: RGB_b[7]
RGB B6/GPIO44 | 53 | 复用功能0: GPIO44; 复用功能1: CAN_TX; 复用功能2: SPI0_SCK; 复用功能5: RGB_b[6]
RGB B5/GPIO45 | 30 | 复用功能0: GPIO45; 复用功能1: CAN_RX; 复用功能2: SPI0_NSS; 复用功能5: RGB_b[5]
RGB B4/GPIO46 | 52 | GPIO46 | CAN_STANDBY | SPI0_MOSI | ENET_PHY_INT |  | RGB_b[4]
RGB B3/GPIO47 | 31 | 复用功能0: GPIO47; 复用功能2: SPI0_MISO; 复用功能3: ENET_MDC; 复用功能5: RGB_b[3]
RGB R2/GPIO48 | 43 | 复用功能0: GPIO48; 复用功能3: ENET_MDIO; 复用功能5: RGB_r[2]
RGB R1/GPIO49 | 40 | 复用功能0: GPIO49; 复用功能3: ENET_RXD[0]; 复用功能5: RGB_r[1]
RGB R0/GPIO50 | 42 | 复用功能0: GPIO50; 复用功能3: ENET_RXD[1]; 复用功能5: RGB_r[0]
RGB G1/GPIO51 | 36 | 复用功能0: GPIO51; 复用功能3: ENET_RXDV; 复用功能5: RGB_g[1]
RGB G0/GPIO52 | 46 | 复用功能0: GPIO52; 复用功能3: ENET_TXD[0]; 复用功能5: RGB_g[0]
RGB B2/GPIO53 | 51 | 复用功能0: GPIO53; 复用功能3: ENET_TXD[1]; 复用功能5: RGB_b[2]
RGB B1/GPIO54 | 32 | 复用功能0: GPIO54; 复用功能3: ENET_TXEN; 复用功能5: RGB_b[1]
RGB B0/GPIO55 | 50 | 复用功能0: GPIO55; 复用功能3: ENET_REF_CLK; 复用功能5: RGB_b[0]

## Sheet4 (hidden)
Air8101
GND | [24 empty] | 41 | GND
| GPIO28 | 75 | [19 empty] | 42 | RGB P23
DVP P27 | [24 empty] | 40 | RGB P22
| DVP P29 | 74 | [20 empty] | RGB P52
DVP P30 | [25 empty] | RGB P21
| DVP P31 | [20 empty] | 44 | RGB P51
DVP P32 | [24 empty] | 38 | RGB P20
| DVP P33 | 72 | [20 empty] | RGB P50
DVP P34 | [25 empty] | RGB P43
| DVP P35 | [8 empty] | GND |  |  | GND | [8 empty] | 46 | RGB P26
DVP P36 | [24 empty] | 36 | RGB P49
| DVP P37 | 70 | [20 empty] | RGB P25
DVP P38 | [9 empty] | GND |  |  | GND | [12 empty] | RGB P40
| DVP P39 | [20 empty] | 48 | RGB P24
LCD CS P5 | [24 empty] | 34 | RGB P41
| GPIO12 | 68 | [20 empty] | RGB P48
LCD BL P7 | [25 empty] | RGB P42
| GPIO4 | [20 empty] | 50 | RGB P44
LCD INT P6 | [24 empty] | 32 | RGB P53
| GPIO3 | 66 | [20 empty] | RGB P45
U1 RX P1 | [25 empty] | RGB P54
| GPIO2 | [20 empty] | 52 | RGB P46
U1 TX P0 | [24 empty] | 30 | RGB P55
| GND | 64 | [19 empty] | 53 | RGB P47
GPIO9 |  |  |  |  | 62 |  |  |  | 60 |  |  |  | 58 |  |  |  | 56 |  |  |  | 54 |  |  |  |  | RGB P19
|  |  | MIC N2 |  | MIC P2 |  | MIC BIAS |  | GPIO P13 |  | VDD 3V3 |  | VDDGPIO |  | RGB P14 |  | RGB P15 |  | RGB P16 |  | RGB P17
GPIO8 | [24 empty] | 28 | RGB P18
[8 empty] | 19 |  | 20 |  |  |  | 22 |  |  |  | 24 | [5 empty] | 27
| AUD LN | AUD LP |  | MIC N1 |  | MIC P1 |  | GND |  | USB DP |  | USB DN |  | GND |  | REST CEN |  | VIO |  | VB AT |  | U0 RX P10 |  | U0 TX P11

## Sheet5 (hidden)
GND