## Air8000
管脚类型 | Air8000W管脚名称 | Air8380管脚号 | Powerup default | Func0 | Func1 | Func2 | Func3 | Func4 | Func5 | Func6 | Func7 | LuatOS推荐复用管脚 | Notes
普通GPIO类 低功耗模式下电平无法保持 PSM+模式下电平无法保持 普通GPIO类为4G主控芯片下的信号 | GPIO16 |  | I&PU | Func4: GPIO16 | GPIO16
| GPIO17 |  | I&PU | Func4: GPIO17 | GPIO17
| I2C0_SCL | 62 | I&PU | Func2: I2C0_SCL; Func3: I2C1_SCL; Func4: GPIO18; Func5: PWM0 | I2C0_SCL
| I2C0_SDA | 63 | I&PU | Func2: I2C0_SDA; Func3: I2C1_SDA; Func4: GPIO19; Func5: PWM1 | I2C0_SDA
| USB_BOOT | 34 | I&PD | [8 empty] | USB_BOOT | USB下载使能,不可用作GPIO
| GPIO1 |  | NI&NP | Func0: GPIO1; Func1: QSPI_D3; Func5: PWM0 | PWM0
| GPIO2 |  | NI&NP | Func0: GPIO2; Func1: QSPI_D2; Func4: OneWire(默认); Func5: PWM1 | OneWire
| GPIO3 | 36 | NI&NP | Func0: GPIO3; Func1: CAM_MCLK; Func4: OneWire; Func5: PWM2 | CAM_MCLK
| I2C1_SDA | 68 | NI&NP | Func0: GPIO4; Func1: CAM_BCLK; Func2: I2C1_SDA; Func4: USIM2_RST | CAM_BCLK
| I2C1_SCL | 67 | NI&NP | Func0: GPIO5; Func1: CAM_CS; Func2: I2C1_SCL; Func4: USIM2_CLK | CAM_CS
| GPIO6 | 37 | NI&NP | Func0: GPIO6; Func1: CAM_RX0; Func2: UART2_RXD; Func4: USIM2_DAT | CAM_RX0
| GPIO7 | 38 | NI&NP | Func0: GPIO7; Func1: CAM_RX1; Func2: UART2_TXD; Func4: OneWire | CAM_RX1
| SPI0_CS |  | NI&NP | Func0: GPIO8; Func1: SPI0_CS; Func2: I2C1_SDA | GPIO8
| SPI0_MOSI |  | NI&NP | Func0: GPIO9; Func1: SPI0_MOSI; Func2: I2C1_SCL | GPIO9
| SPI0_MISO |  | NI&NP | Func0: GPIO10; Func1: SPI0_MISO; Func3: UART2_RXD | UART2_RXD
| SPI0_SCLK |  | NI&NP | Func0: GPIO11; Func1: SPI0_SCLK; Func3: UART2_TXD | UART2_TXD
| SPI1_CS |  | NI&NP | GPIO12 | SPI1_CS |  | UART2_RXD | USIM2_DAT |  |  | CAN_RXD | SPI1_CS
| SPI1_MOSI |  | NI&NP | GPIO13 | SPI1_MOSI |  | UART2_TXD | USIM2_RST |  |  | CAN_TXD | SPI1_MOSI
| SPI1_MISO |  | NI&NP | GPIO14 | SPI1_MISO | I2C0_SDA | UART3_RXD | USIM2_CLK | PWM0 |  | CAN_STB | SPI1_MISO
| SPI1_SCLK |  | NI&NP | GPIO15 | SPI1_SCLK | I2C0_SCL | UART3_TXD |  | PWM1 |  |  | SPI1_SCLK
| DBG_RXD |  | NI&NP | Func1: UART0_RXD | DBG_RXD | 不可复用为GPIO
| DBG_TXD |  | NI&NP | Func1: UART0_TXD | DBG_TXD
| UART1_RXD | 54 | NI&NP | Func0: GPIO18; Func1: UART1_RXD | UART1_RXD
| UART1_TXD | 53 | NI&NP | Func0: GPIO19; Func1: UART1_TXD | UART1_TXD
| I2S_BCLK | 56 | NI&NP | Func0: GPIO29; Func4: I2S_BCLK; Func5: PWM0 | I2S_BCLK
| I2S_LRCK | 57 | NI&NP | Func0: GPIO30; Func4: I2S_LRCK; Func5: PWM1 | I2S_LRCK
| I2S_DIN | 58 | NI&NP | Func0: GPIO31; Func4: I2S_DIN; Func5: PWM2 | I2S_DIN
| I2S_DOUT | 59 | NI&NP | Func0: GPIO32; Func4: I2S_DOUT | I2S_DOUT
| I2S_MCLK | 60 | NI&NP | Func0: GPIO33; Func4: I2S_MCLK; Func5: PWM4 | I2S_MCLK
| LCD_CLK | 65 | NI&NP | GPIO34 | LCD_CLK | I2C0_SDA | UART3_RXD | QSPI_CLK |  |  |  | LCD_CLK
| LCD_CS | 66 | NI&NP | GPIO35 | LCD_CS | I2C0_SCL | UART3_TXD | QSPI_CS |  |  |  | LCD_CS
| LCD_RST | 67 | NI&NP | Func0: GPIO36; Func1: LCD_RST; Func2: I2C1_SCL; Func4: QSPI_RST | LCD_RST
| LCD_SDA | 68 | NI&NP | Func0: GPIO37; Func1: LCD_SDA; Func2: I2C1_SDA; Func4: QSPI_D0 | LCD_SDA
| LCD_RS | 69 | NI&NP | Func0: GPIO38; Func2: LCD_RS; Func4: QSPI_D1 | LCD_RS
AGPIOWU类 低功耗模式下电平可以保持,也可中断唤醒模块模组(需配置为WAKEUP信号) AGPIOWU类为4G主控芯片下的信号 | GPIO20 |  | NI&NP | Func0: GPIO20 | GPIO20 | WAKEUP3
| GPIO21 | 49 | NI&NP | Func0: GPIO21; Func5: PWM4 | GPIO21 | WAKEUP4
| GPIO22 |  | NI&NP | Func0: GPIO22 | GPIO22 | WAKEUP5
AGPIO类 低功耗模式下电平可以保持,但不可中断唤醒模块模组 AGPIO类为4G主控芯片下的信号 | GPIO23 |  | NI&NP | Func0: GPIO23; Func5: AONPWM0 | GPIO23 | 支持WiFi/BLE功能的Air8000W型号: 内部作为GPIO23固定输出高电平用于控制WiFi使能,不可修改,外部仅可做为上拉电平使用(上拉电阻阻值不可小于10K)
| GPIO24 | 41 | NI&NP | Func0: GPIO24; Func5: AONPWM1 | PWM1
| GPIO25 | 42 | NI&NP | Func0: GPIO25; Func5: AONPWM2; Func7: CAN_RXD | GPIO25
| CAN_TXD | 72 | NI&NP | Func0: GPIO26; Func7: CAN_TXD | CAN_TXD
| CAN_STB | 71 | NI&NP | Func0: GPIO27; Func5: PWM4; Func7: CAN_STB | CAN_STB
| CAN_RXD | 73 | NI&NP | Func0: GPIO28; Func4: OneWire; Func6: CAN_STB; Func7: CAN_RXD | CAN_RXD
WAKEUP类 低功耗和PSM+模式下均可以作为中断信号使用 WAKEUP类为4G主控芯片下的信号 | WAKEUP0 | 26 |  | Func0: WAKEUP0 | WAKEUP0 | 可设置单边中断检测，单独设置只高变低或只低变高都可以
| WAKEUP2 | 48 |  | Func0: WAKEUP2 | WAKEUP2 | 可设置单边中断检测，单独设置只高变低或只低变高都可以
| PWRKEY | 25 |  | Func0: PWRKEY | PWRKEY | 1,下降沿开机; 2,开机后可设置单边中断检测，单独设置只高变低或只低变高都可以
| CHG_DET (WAKEUP6) | 27 |  | Func0: CHG_DET (WAKEUP6) | CHG_DET (WAKEUP6) | 1,下降沿开机; 2,开机后可设置单边中断检测，单独设置只高变低或只低变高都可以 3,作用可看作与PWRKEY完全相同; 4,CHG_DET或WAKEUP6是两个不同的命名习惯,没有其它区别;
WGPIO类 曾同名:GPIOA类 低功耗模式下电平可以保持,但不可中断唤醒模块模组 GPIOA类为WiFi芯片下的信号 | GPIO152 | 18 | NI&NP | Func0: GPIO152
| GPIO153 | 5 | NI&NP | Func0: GPIO153
| GPIO156 | 17 | NI&NP | Func0: GPIO156
| GPIO160 | 10 | NI&NP | Func0: GPIO160
| GPIO162 | 16 | NI&NP | Func0: GPIO162
| GPIO164 |  | NI&NP | Func0: GPIO164
| UART11_RX | 2 | NI&NP | Func0: UART11_RX; Func1: GPIO129
| UART11_TX | 3 | NI&NP | Func0: UART11_TX; Func1: GPIO128
| UART10_TX |  | NI&NP | Func0: UART10_TX; Func1: GPIO139 | 仅可用于特殊情况下内置WiFi芯片的调试,外部不可使用
| UART10_RX |  | NI&NP | Func0: UART10_RX; Func1: GPIO138
| GPIO140 | 9 | NI&NP | Func0: GPIO140
| GPIO141 | 8 | NI&NP | Func0: GPIO141
| GPIO146 | 7 | NI&NP | Func0: GPIO146
| GPIO147 | 6 | NI&NP | Func0: GPIO147
| UART12_TX | 13 | NI&NP | Func0: UART12_TX; Func1: GPIO169
| UART12_RX | 12 | NI&NP | Func0: UART12_RX; Func1: GPIO168
模拟管脚或不可用作GPIO的管脚 | 1PPS
| VBAT | 44/45
| RESET | 51
SIM_VDD
SIM_RST
SIM_DAT
SIM_CLK
| VBUS | 30 | [10 empty] | 模组内部为VBUS经分压后接到WAKEUP1,用于USB插入检测
| USB_P | 31
| USB_N | 32
| ADC0 | 47
| ADC1 | 23
| ADC2 | 28
| ADC3 | 40
注意事项：
1 | I&PU，Input&Pull_Up; I&PD,Input&Pull_Down; NI&NP,非输入输出,没有上下拉，若需确定的状态，需要在电路设计时外加上拉或下拉;
2 | GPIO默认功能的初始化，请使用LuatIO工具进行配置，详见：https://docs.openluat.com/air780epm/common/luatio/
3 | Air8000类全系模组IO电平固定为3.3V,不可更改
4 | 普通GPIO/AGPIO/AGPIOWU/WAKEUP为4G主控芯片下的GPIO，WGPIO为WiFi芯片下的GPIO，二者不可组合用于高速通信的场景，比如: (1)不可用4G主控的SPI总线搭配WiFi芯片的GPIO做SPI_CS使用; (2)不可用4G主控的UART总线搭配WiFi芯片的GPIO做485方向脚使用 (3)不可用WiFi芯片的GPIO做软件I2C/软件SPI/GPIO中断计数等高速应用;
5 | 下图从电压域的角度进行的解读，请结合管脚复用表进行理解，管脚内部占用情况以管脚复用表的描述为准；
从电压域角度理解GPIO和其它相关IO接口，以及相应的注意事项