## Air780EPMEHMEHVEGHEGGEGPEHNEHU
GPIO分类 | Air780EPM 模组管脚名 | Air8780系列工业模组 | Air8781P | Air8782P | Air780EX2 PIN脚号 | Air780EHM 模组管脚名 | Air780EHN Air780EHU模组管脚名 | Air780EHV 模组管脚名 | Air780EGH 模组管脚名 | Air780EGG Air780EGP 模组管脚名 | 模组 管脚号 | Powerup default | Alt Func0 | Alt Func1 | Alt Func2 | Alt Func3 | Alt Func4 | Alt Func5 | Alt Func6 | Alt Func7 | LuatOS推荐复用管脚 | Notes
| GPIO16 |  |  |  |  | GPIO16 | GPIO16 | GPIO16 | GPIO16 | GPIO16 | 97 | I&PU |  |  |  |  | GPIO16 |  |  |  | GPIO16
| GPIO17 |  |  |  | PIN97 | GPIO17 | GPIO17 | GPIO17 | GPIO17 | GPIO17 | 100 | I&PU |  |  |  |  | GPIO17 |  |  |  | GPIO17 | 默认GPIO17,不再作为IO_Volt_Set IO电平设置请用函数pm.iovol()
普通GPIO 低功耗模式pm.WORK_MODE,1下电平无法保持 PSM+模式pm.WORK_MODE,3下电平无法保持 | I2C1_SCL | PIN35 |  |  |  | I2C1_SCL | I2C1_SCL | I2C1_SCL | I2C1_SCL | I2C1_SCL | 67 | I&PU |  |  | I2C0_SCL | I2C1_SCL | GPIO18 | PWM0 |  |  | I2C1_SCL | Air780EGP/EGG内部已挂载加速度传感器G-Sensor,只能作为I2C1用
| I2C1_SDA | PIN34 |  |  |  | I2C1_SDA | I2C1_SDA | I2C1_SDA | I2C1_SDA | I2C1_SDA | 66 | I&PU |  |  | I2C0_SDA | I2C1_SDA | GPIO19 | PWM1 |  |  | I2C1_SDA | Air780EGP/EGG内部已挂载加速度传感器G-Sensor,只能作为I2C1用
| USB_BOOT |  | PIN5 | PIN16 | PIN6 | USB_BOOT | USB_BOOT | USB_BOOT | USB_BOOT | USB_BOOT | 82 | I&PD | GPIO0 | [7 empty] | USB_BOOT | USB下载使能,固定功能 LuatOS尚未开放配置为GPIO0使用
| PWM0 | PIN15 |  | PIN2 | PIN22 | PWM0 | PWM0 | PWM0 | PWM0 | PWM0 | 22 | NI&NP | GPIO1 | QSPI_D3 |  |  |  | PWM0 |  |  | PWM0
| ONEWIRE | PIN16 |  |  | PIN23 | ONEWIRE | ONEWIRE | ONEWIRE | ONEWIRE | ONEWIRE | 23 | NI&NP | GPIO2 | QSPI_D2 |  |  | ONEWIRE(默认) | PWM1 |  |  | OneWire
| CAM_MCLK |  |  |  |  | CAM_MCLK | CAM_MCLK | CAM_MCLK | CAM_MCLK | CAM_MCLK | 54 | NI&NP | GPIO3 | CAM_MCLK |  |  | ONEWIRE | PWM2 |  |  | CAM_MCLK
| CAM_BCLK |  |  |  |  | CAM_BCLK | CAM_BCLK | CAM_BCLK | CAM_BCLK | CAM_BCLK | 80 | NI&NP | GPIO4 | CAM_BCLK | I2C1_SDA |  | USIM2_RST |  |  |  | CAM_BCLK | PIN80与PIN63(USIM2_RST)不能同时使用，实为同一主芯片管脚
| CAM_CS |  |  |  |  | CAM_CS | CAM_CS | CAM_CS | CAM_CS | CAM_CS | 81 | NI&NP | GPIO5 | CAM_CS | I2C1_SCL |  | USIM2_CLK |  |  |  | CAM_CS | PIN81与PIN62(USIM2_CLK)不能同时使用，实为同一主芯片管脚
| CAM_RX0 |  |  |  |  | CAM_RX0 | CAM_RX0 | CAM_RX0 | CAM_RX0 | CAM_RX0 | 55 | NI&NP | GPIO6 | CAM_RX0 | UART2_RXD |  | USIM2_DAT |  |  |  | CAM_RX0 | PIN55与PIN64(USIM2_DAT)不能同时使用，实为同一主芯片管脚
| CAM_RX1 |  |  |  |  | CAM_RX1 | CAM_RX1 | CAM_RX1 | CAM_RX1 | CAM_RX1 | 56 | NI&NP | GPIO7 | CAM_RX1 | UART2_TXD |  | ONEWIRE |  |  |  | CAM_RX1
| USIM2_RST |  |  |  |  | USIM2_RST | USIM2_RST | USIM2_RST | USIM2_RST | USIM2_RST | 63 | NI&NP |  |  |  |  | USIM2_RST |  |  |  |  | PIN63与PIN80(CAM_BCLK)不能同时使用，实为同一主芯片管脚
| USIM2_CLK |  |  |  |  | USIM2_CLK | USIM2_CLK | USIM2_CLK | USIM2_CLK | USIM2_CLK | 62 | NI&NP |  |  |  |  | USIM2_CLK |  |  |  |  | PIN62与PIN81(CAM_CS)不能同时使用，实为同一主芯片管脚
| USIM2_DAT |  |  |  |  | USIM2_DAT | USIM2_DAT | USIM2_DAT | USIM2_DAT | USIM2_DAT | 64 | NI&NP |  |  |  |  | USIM2_DAT |  |  |  |  | PIN64与PIN55(CAM_RX0)不能同时使用，实为同一主芯片管脚
| SPI0_CS | PIN28 |  |  | PIN30 | SPI0_CS | SPI0_CS | SPI0_CS | SPI0_CS | SPI0_CS | 83 | NI&NP | GPIO8 | SPI0_CS | I2C1_SDA | [5 empty] | SPI0_CS
| SPI0_MOSI | PIN30 |  |  | PIN32 | SPI0_MOSI | SPI0_MOSI | SPI0_MOSI | SPI0_MOSI | SPI0_MOSI | 85 | NI&NP | GPIO9 | SPI0_MOSI | I2C1_SCL | [5 empty] | SPI0_MOSI
| SPI0_MISO | PIN29 |  |  | PPIN31 | SPI0_MISO | SPI0_MISO | SPI0_MISO | SPI0_MISO | SPI0_MISO | 84 | NI&NP | GPIO10 | SPI0_MISO |  | UART2_RXD |  |  |  |  | SPI0_MISO
| SPI0_CLK | PIN31 |  |  | PIN33 | SPI0_CLK | SPI0_CLK | SPI0_CLK | SPI0_CLK | SPI0_CLK | 86 | NI&NP | GPIO11 | SPI0_CLK |  | UART2_TXD |  |  |  |  | SPI0_SCLK
| UART2_RXD | PIN33 |  |  | PIN28 | UART2_RXD | UART2_RXD | UART2_RXD | 悬空 | 悬空 | 28 | NI&NP | GPIO12 | SPI1_CS |  | UART2_RXD |  |  |  | CAN_RXD | UART2_RXD | UART2功能，Air780EGP/EGG/EGH内部用作4G主控芯片与GNSS芯片通信使用
| UART2_TXD | PIN32 |  |  | PIN29 | UART2_TXD | UART2_TXD | UART2_TXD | 悬空 | 悬空 | 29 | NI&NP | GPIO13 | SPI1_MOSI |  | UART2_TXD |  |  |  | CAN_TXD | UART2_TXD | UART2功能，Air780EGP/EGG/EGH内部用作4G主控芯片与GNSS芯片通信使用
| UART3_RXD | PIN27 |  |  | PIN44 | UART3_RXD | UART3_RXD | 悬空 | UART3_RXD | UART3_RXD | 58 | NI&NP | GPIO14 | SPI1_MISO | I2C0_SDA | UART3_RXD |  | PWM0 |  |  | UART3_RXD | Air780EHV，内部用作I2C0，用于4G主控芯片与Audio Codec芯片ES8311通信用
| UART3_TXD | PIN26 |  |  | PIN98 | UART3_TXD | UART3_TXD | 悬空 | UART3_TXD | UART3_TXD | 57 | NI&NP | GPIO15 | SPI1_CLK | I2C0_SCL | UART3_TXD |  | PWM1 |  |  | UART3_TXD | Air780EHV，内部用作I2C0，用于4G主控芯片与Audio Codec芯片ES8311通信用
| DBG_RXD |  |  |  | PIN38 | DBG_RXD | DBG_RXD | DBG_RXD | DBG_RXD | DBG_RXD | 38 | NI&NP |  | DBG_RXD | [6 empty] | DBG_RXD
| DBG_TXD |  |  |  | PIN39 | DBG_TXD | DBG_TXD | DBG_TXD | DBG_TXD | DBG_TXD | 39 | NI&NP |  | DBG_TXD | [6 empty] | DBG_TXD
| UART1_RXD | PIN23 | PIN9 | PIN15 | PIN17 | UART1_RXD | UART1_RXD | UART1_RXD | UART1_RXD | UART1_RXD | 17 | NI&NP | GPIO18 | UART1_RXD | [6 empty] | UART1_RXD
| UART1_TXD | PIN24 | PIN10 | PIN14 | PIN18 | UART1_TXD | UART1_TXD | UART1_TXD | UART1_TXD | UART1_TXD | 18 | NI&NP | GPIO19 | UART1_TXD | [6 empty] | UART1_TXD
| GPIO29 |  |  |  |  | GPIO29 | GPIO29 | 悬空 | GPIO29 | GPIO29 | 30 | NI&NP | GPIO29 | I2S_BCLK |  |  |  | PWM0 |  |  | GPIO29 | Air780EHV，内部用作I2S，用于4G主控芯片与Audio Codec芯片ES8311通信用
| GPIO30 |  |  |  |  | GPIO30 | GPIO30 | 悬空 | GPIO30 | GPIO30 | 31 | NI&NP | GPIO30 | I2S_LRCK |  |  |  | PWM1 |  |  | GPIO30 | Air780EHV，内部用作I2S，用于4G主控芯片与Audio Codec芯片ES8311通信用
| GPIO31 |  |  |  |  | GPIO31 | GPIO31 | 悬空 | GPIO31 | GPIO31 | 32 | NI&NP | GPIO31 | I2S_DIN |  |  |  | PWM2 |  |  | PWM2 | Air780EHV，内部用作I2S，用于4G主控芯片与Audio Codec芯片ES8311通信用
| GPIO32 |  |  |  |  | GPIO32 | GPIO32 | 悬空 | GPIO32 | GPIO32 | 33 | NI&NP | GPIO32 | I2S_DOUT | [6 empty] | GPIO32 | Air780EHV，内部用作I2S，用于4G主控芯片与Audio Codec芯片ES8311通信用
| PWM4 |  |  |  |  | PWM4 | PWM4 | 悬空 | PWM4 | PWM4 | 26 | NI&NP | GPIO33 | I2S_MCLK |  |  |  | PWM4 |  |  | PWM4 | Air780EHV，内部用作I2S，用于4G主控芯片与Audio Codec芯片ES8311通信用
| LCD_CLK | PIN9 |  |  |  | LCD_CLK | LCD_CLK | LCD_CLK | LCD_CLK | LCD_CLK | 53 | NI&NP | GPIO34 | LCD_CLK | I2C0_SDA | UART3_RXD | QSPI_CLK |  |  |  | LCD_CLK
| LCD_CS | PIN8 |  |  | PIN21 | LCD_CS | LCD_CS | LCD_CS | LCD_CS | LCD_CS | 52 | NI&NP | GPIO35 | LCD_CS | I2C0_SCL | UART3_TXD | QSPI_CS |  |  |  | LCD_CS
| LCD_RST | PIN5 |  |  |  | LCD_RST | LCD_RST | LCD_RST | LCD_RST | LCD_RST | 49 | NI&NP | GPIO36 | LCD_RST | I2C1_SCL |  | QSPI_RST |  |  |  | LCD_RST
| LCD_SDA | PIN6 |  |  |  | LCD_SDA | LCD_SDA | LCD_SDA | LCD_SDA | LCD_SDA | 50 | NI&NP | GPIO37 | LCD_SDA | I2C1_SDA |  | QSPI_D0 |  |  |  | LCD_SDA
| LCD_RS | PIN7 |  |  |  | LCD_RS | LCD_RS | LCD_RS | LCD_RS | LCD_RS | 51 | NI&NP | GPIO38 |  | LCD_RS |  | QSPI_D1 |  |  |  | LCD_RS
AGPIOWU= AGPIO+WAKEUP 需软件配置指定 | GPIO20 |  |  |  |  | GPIO20 | GPIO20 | 悬空 | GPIO20 | GPIO20 | 102 | NI&NP | GPIO20 | [7 empty] | GPIO20 | 1.GPIO20,AGPIOWU0,也可配置为WAKEUP3; 2,Air780EHV,内部用做GPIO20功能,用于控制Audio Codec芯片ES8311的开关
| GPIO21 |  |  | PIN4 |  | GPIO21 | GPIO21 | GPIO21 | 悬空 | 悬空 | 107 | NI&NP | GPIO21 |  |  |  |  | PWM4 |  |  | GPIO21 | 1.GPIO21,AGPIOWU1,也可配置为WAKEUP4; 2,Air780EGP/EGG/EGH,内部用做GPIO21功能,用于控制GNSS定位芯片的开关
| GPIO22 |  |  |  | PIN19 | GPIO22 | GPIO22 | AudioPA_EN | GPIO22 | GPIO22 | 19 | NI&NP | GPIO22 | [7 empty] | GPIO22 | 1.GPIO22,AGPIOWU2,也可配置为WAKEUP5; 2,Air780EHV,推荐默认功能AudioPA_EN,用于控制外部音频PA的使能,搭配exaudio等API使用
AGPIO 低功耗模式pm.WORK_MODE,1下电平可以保持 PSM+模式pm.WORK_MODE,3下电平可以保持 | GPIO23 |  |  |  | PIN5 | GPIO23 | GPIO23 | GPIO23 | Vref | Vref | 99 | NI&NP | GPIO23 |  |  |  |  | AONPWM0 |  |  | GPIO23 | Air780EGH/EGG/EGP,内部用作GPIO23功能,一直输出高电平,也可看作默认Vref功能使用
| PWM1 |  |  |  | PIN20 | PWM1 | PWM1 | PWM1 | PWM1 | PWM1 | 20 | NI&NP | GPIO24 |  |  |  |  | AONPWM1 |  |  | PWM1
| CAN_RXD | PIN22 |  |  | PIN26 | CAN_RXD | CAN_RXD | CAN_RXD | CAN_RXD | CAN_RXD | 106 | NI&NP | GPIO25 |  |  |  |  | AONPWM2 |  | CAN_RXD | CAN_RXD
| CAN_TXD | PIN21 | PIN12 |  | PIN25 | CAN_TXD | CAN_TXD | CAN_TXD | CAN_TXD | CAN_TXD | 25 | NI&NP | GPIO26 | [6 empty] | CAN_TXD | CAN_TXD
| GPIO27 |  |  | PIN3 | PIN16 | GPIO27 | GPIO27 | GPIO27 | GPIO27 | GPIO27 | 16 | NI&NP | GPIO27 |  |  |  |  | PWM4 |  |  | GPIO27
| GPIO28 | PIN13 | PIN11 |  |  | CAN_STB | CAN_STB | CAN_STB | CAN_STB | CAN_STB | 78 | NI&NP | GPIO28 |  |  |  | ONEWIRE |  |  | CAN_RXD | GPIO28 | 默认用做CAN_STB信号
WAKEUP 低功耗模式pm.WORK_MODE,1和 PSM+模式pm.WORK_MODE,3下都可以作为中断使用 | WAKEUP0 | PIN14 |  |  | PIN8 | WAKEUP0 | WAKEUP0 | WAKEUP0 | WAKEUP0 | WAKEUP0 | 101 |  | WAKEUP0 | [7 empty] | WAKEUP0 | 可设置单边中断检测，单独设置只高变低或只低变高都可以
| VBUS (WAKEUP1固定只能用作USB插入检测) |  |  |  | PIN2 | VBUS (WAKEUP1固定只能用作USB插入检测) | VBUS (WAKEUP1固定只能用作USB插入检测) | VBUS (WAKEUP1固定只能用作USB插入检测) | VBUS (WAKEUP1固定整用作USB插入检测) | VBUS (WAKEUP1固定只能用作USB插入检测) | 61 |  | VBUS (WAKEUP1固定只能用作USB插入检测) | [7 empty] | VBUS(模组内部经分压后接WAKEUP1,固定只能用作USB插入检测) | 可设置单边中断检测，单独设置只高变低或只低变高都可以
| USIM_DET (实为WAKEUP2,也可定义用作其它中断输入) |  |  |  |  | USIM_DET (实为WAKEUP2,也可定义用作其它中断输入) | USIM_DET (实为WAKEUP2,也可定义用作其它中断输入) | USIM_DET (实为WAKEUP2,也可定义用作其它中断输入) | USIM_DET (实为WAKEUP2,也可定义用作其它中断输入) | 悬空(内部用 作G-Sensor 中断使用) | 79 |  | USIM_DET (实为WAKEUP2,也可定义作其它中断输入) | [7 empty] | USIM_DET(实际为WAKEUP2信号,之所以被命名为USIM_DET是推荐用做SIM卡插入检测,当然也可以做其它中断输入用途) | 1,可设置单边中断检测，单独设置只高变低或只低变高都可以; 2,Air780EGP/EGG,内部用于加速度传感器G-Sensor的中断输入检测功能;
| 悬空 |  |  |  |  | 悬空 | CHG_DET | CHG_DET | CHG_DET | CHG_DET | 75 |  | CHRG_DET | [7 empty] | CHG_DET(曾用名WAKEUP6) Air780EPM/EHM早期PCB未引出该管脚, 所以不支持 | 1,下降沿开机,作用与PWRKEY完全相同; 2,开机后可设置单边中断检测，单独设置只高变低或只低变高都可以
| PWR_KEY | PIN4 |  |  | PIN7 | PWR_KEY | PWR_KEY | PWR_KEY | PWR_KEY | PWR_KEY | 7 |  | PWR_KEY | [7 empty] | PWR_KEY | 1,下降沿开机; 2,开机后可设置单边中断检测，单独设置只高变低或只低变高都可以
| Air780EPM/EHM/EHV/EGH | [10 empty] | LCD 接口参考 |  | Camera | CAN接口 | 485接口 | 以太网接口
| 管脚号 | [9 empty] | 管脚名 | 4线SPI | QSPI | SPI | CAN | 推荐使用UART1 配合UART转485芯片 具体见Air780EPM 参考设计 | 推荐使用SPI0 (PIN83/84/85/86) 详见Air780EPM参考设计
| 53 | [9 empty] | LCD_CLK | LCD_CLK | QSPI_CLK
| 52 | [9 empty] | LCD_CS | LCD_CS | QSPI_CS
| 49 | [9 empty] | LCD_RST | LCD_RST | QSPI_READ
| 50 | [9 empty] | LCD_SDA | LCD_SDA | QSPI_D0
| 51 | [9 empty] | LCD_RST | LCD_RS | QSPI_D1
| 23 | [9 empty] | ONEWIRE |  | QSPI_D2
| 22 | [9 empty] | PWM0 |  | QSPI_D3
| 80 | [9 empty] | CAM_BCLK |  |  | CAM_BCLK
| 81 | [9 empty] | CAM_CS |  |  | CAM_CS
| 55 | [9 empty] | CAM_RX0 |  |  | CAM_RX0
| 56 | [9 empty] | CAM_RX1 |  |  | CAM_RX1
| 54 | [9 empty] | CAM_MCLK |  |  | CAM_MCLK
| 106 | [9 empty] | CAN_RXD |  |  |  | CAN_RXD
| 25 | [9 empty] | CAN_TXD |  |  |  | CAN_TXD
| 78 | [9 empty] | CAN_STB |  |  |  | GPIO28
注意事项：
1 | I&PU，Input&Pull_Up; I&PD,Input&Pull_Down; NI&NP,非输入输出,没有上下拉，若需确定的状态，需要在电路设计时外加上拉或下拉;
2 | GPIO默认功能的初始化，请使用LuatIO工具进行配置，详见：https://docs.openluat.com/air780epm/common/luatio/
3 | PIN62与PIN81,PIN63与PIN80,PIN64与PIN55不能同时使用,同一硬件通道,复用为不同软件该功能;
4 | GPIO在做输入功能时，外部高电平电压必须大于0.7*VDD_EXT，外部低电平电压必须小于0.2*VDD_EXT；做输出功能时，对外输出高电平时电压不小于0.8*VDD_EXT，输出低电平时电压不大于0.15*VDD_EXT； Air780EPM/Air780EHM/Air780EHV/Air780EGH的VDD_EXT出厂默认3.3V，跟IO出厂电平一致；则：输入时高需大于0.7*3.3V，低需小于0.2*3.3V；输出时高不能小于0.8*3.3V，低不能大于0.15*3.3V；
5 | Air780EPM/Air780EHM/Air780EGH/Air780EGP/Air780EGG的所有IO，出厂默认电平3.3V,可以通过LuatOS软件设置为1.8V/2.8V/3.0V/3.3V(API PM库配置pm.ioVol(id, val)函数)； Air780EHV，IO电平固定3.3V；
6 | AONPWM，Always ON PWM，休眠状态下可以保持输出，AONPWM0-1，对应AONGPPIO23-25的复用，三个PWM都可以在休眠状态下保持输出；
7 | PWM0/PWM0n，PWM1/PWM1n，PWM2/PWM2n，PWM4/PWM4n，为四队PWM互补信号，其中一路为高电平时另一路必为低电平；
从电压域角度理解GPIO和其它相关IO接口，以及相应的注意事项

## 从电压域角度看IO
VBAT 3.1V-4.35V | VBAT 3.1V-4.35V | PWR_KEY | PWRKEY和CHRG_DET在开机前是开机功能，开机后和WAKEUP一样的功能和特性：支持双边沿中断，执行动作取决于软件设置；
| LDO_1.8V 1)上电即开启 2)开机期间始终保持开启 3)仅模组内部使用 4)模组管脚未引出 | CHRG_DET | 1)PWRKEY和CHRG_DET在开机前是开机功能，开机后和WAKEUP一样的功能和特性：支持双边沿中断，执行动作取决于软件设置； 2)CHG_DET由于内部电路设计的原因，悬空时电压在1.3V以上时都为正常； 3)CHG_DET外接电平输入时可直连电平范围为1.8V-3.6V，或者说可以直接对接1.8V/2.8V/3.3V的MCU而无需电平转换；
|  | RESET | 1)系统硬复位,低有效; 2)RESET由于内部电路设计的原因，悬空时电压在1.3V以上时都为正常,如果外部高电平可能将RESET拉至1.3V以下，则需要外加上拉电阻使其在合理范围内； 3)如果硬件系统里其它MCU的GPIO通过三极管连接到模块的RESET，则要求三极管的截止漏电流小于0.5uA。否则，由于RESET内部上拉微弱，大漏电可能会将RESET拉到1.3V以下进而造成模组无法正常工作； 4)在三极管漏电流不能保证的情况下，可使用MOS管代替三极管， 大多数MOS漏电流相对较低； 5)模组Reset容易受到干扰而引起异常复位，如有必要可在Reset引脚上添加RC滤波电路；
|  | WAKEUP0-2 | 1)常规模式(pm.WORK_MODE,0)和休眠状态下(pm.WORK_MODE,1 和 pm.WORK_MODE,3)都可实现中断输入，不可用于输出； 2)WAKEUP管脚内部上下拉非常弱，驱动能力<30uA，外部上下拉电阻建议选择100K阻值； 3)所有WAKEUP中断和GPIO中断都支持双边沿中断，也都支持软件配置内部上下拉，也都支持软件取消内部上下拉而使用外部上下拉； 4)WAKEUP由于内部电路设计的原因，悬空时电压在1.3V以上时都为正常； 5)WAKEUP外接电平输入时可直连电平范围为1.8V-3.6V，或者说可以直接对接1.8V/2.8V/3.3V的MCU而无需电平转换； 6)合宙的模组，3个WAKEUP一般的处理是：WAKEUP0引出到模组管脚供用户自由使用；WAKEUP2引出的模组管脚但推荐用作USIM_DET，当然也可以自定义使用；WAKEUP1模组内部固定用作USB插入检测使用(模组VBUS管脚，经过电压分压后，接WAKEUP1)，不能再自定义为其它中断；
|  | AGPIOWU0-2用作WAKEUP时 AGPIOWU0=WAKEUP3 AGPIOWU1=WAKEUP4 AGPIOWU2=WAKEUP5 | 1)AGPIOWU=AGPIO+WAKEUP,兼具AGPIO和WAKEUP的功能，具体配置为AGPIO还是WAKEUP，需要软件指定； 2)AGPIO，配置为AGPIO和WAKEUP不同功能时所对应的电压域也不一样，AGPIO对应LDO_AON,WAKEUP对应LDO_1.8V; 3)AGPIOWU0/1/2，配置为中断模式时，需要在软件上选择是配置为GPIO中断还是WAKEUP中断； (1)AGPIOWU0/1/2配置为AGPIO时，相对普通GPIO来说在休眠模式(pm.WORK_MODE,1 和 pm.WORK_MODE,3)下可以保持固定电平(固定为高或固定为低)输出，普通GPIO不可以； (2)AGPIOWU0/1/2配置为GPIO中断时，跟普通的GPIO中断时没有区别，也不存在AGPIO中断的说法； (3)AGPIOWU0/1/2配置为WAKEUP中断时，跟WAKEUP0-2相同，相对于AGPIOWU0/1/2配置为GPIO中断的区别是二者所属电压域不同，且GPIO中断无法在休眠状态(pm.WORK_MODE,1 和 pm.WORK_MODE,3)下唤醒模组； 4)AGPIOWU0/1/2，配置为WAKEUP中断时，具有WAKEUP的特点： (1)常规模式(pm.WORK_MODE,0)和休眠状态下(pm.WORK_MODE,1 和 pm.WORK_MODE,3)都可实现中断输入； (2)WAKEUP内部上下拉非常弱，驱动能力<30uA，外部上下拉电阻建议选择100K阻值； (3)所有WAKEUP中断和GPIO中断都支持双边沿中断，也都支持软件配置内部上下拉，也都支持软件取消内部上下拉而使用外部上下拉； (4)WAKEUP由于内部电路设计的原因，悬空时电压在1.3V以上时都为正常； (5)WAKEUP外接电平输入时可直连电平范围为1.8V-3.6V，或者说可以直接对接1.8V/2.8V/3.3V的MCU而无需电平转换； 5)休眠状态下，低功耗模式pm.WORK_MODE,1/PSM+模式pm.WORK_MODE,3 ,只能通过WAKEUP0-2,AGPIOWU0-2配置为WAKEUP3/4/5,PWRKEY,CHRG_DET,UART1(LPUART)这几个中断输入源可以将模组唤醒，普通GPIO中断在休眠模式下无法唤醒模组；
| LDO_AON(1.8V/2.8V/3.3V) 1)上电开机后自动开启，初始电压为1.8V，之后调整至模组定义的IO默认电平，比如3.3V；如需自定义调整，可通过pm.ioVol()配置 2)电流输出上限10mA 3)开机期间始终保持开启 4)仅模组内部使用 5)模组管脚未引出 | AGPIOWU0-2用作AGPIO时 AGPIOWU0=GPIO20 AGPIOWU1=GPIO21 AGPIOWU2=GPIO22 | 1)AGPIOWU=AGPIO+WAKEUP,兼具AGPIO和WAKEUP的功能，具体配置为AGPIO还是WAKEUP，需要软件指定； 2)AGPIO，配置为AGPIO和WAKEUP不同功能时所对应的电压域也不一样，AGPIO对应LDO_AON,WAKEUP对应LDO_1.8V; 3)AGPIOWU0/1/2，配置为中断模式时，需要在软件上选择是配置为GPIO中断还是WAKEUP中断； (1)AGPIOWU0/1/2配置为GPIO中断时跟普通的GPIO中断时没有区别，也不存在AGPIO中断的说法； (2)AGPIO主要相对普通GPIO来说在休眠模式(pm.WORK_MODE,1 和 pm.WORK_MODE,3)下可以保持固定电平(固定为高或固定为低)输出，普通GPIO不可以； 4)AGPIOWU0/1/2，配置为GPIO中断时，具有如下特点： (1)常规模式(pm.WORK_MODE,0)状态下可实现中断输入，休眠状态下(pm.WORK_MODE,1 和 pm.WORK_MODE,3)不可实现中断输入，只有在配置为WAKEUP中断时才可以在休眠状态下响应中断输入； (2)AGPIOWU0-2内部上下拉非常弱，驱动能力<30uA，外部上下拉电阻建议选择100K阻值； (3)所有WAKEUP中断和GPIO中断都支持双边沿中断，也都支持软件配置内部上下拉，也都支持软件取消内部上下拉而使用外部上下拉； 5）AGPIOWU0/1/2，配置为AGPIO输入/输出功能时，具有如下特点： (1)常规模式(pm.WORK_MODE,0)和休眠状态(pm.WORK_MODE,1 和 pm.WORK_MODE,3)下都可以保持固定电平(固定为高或固定为低)输出； (2)AGPIOWU0/1/2，配置为AGPIO时，分别对应GPIO20/21/22,其电压域将被切换为LDO_AON,且由于切换电路的存在，作为AGPIO其每路的驱动能力也只有30uA，外部上下拉电阻建议选择100K阻值，使用时请特别注意！ 6)休眠状态下，低功耗模式pm.WORK_MODE,1/PSM+模式pm.WORK_MODE,3 ,只能通过WAKEUP0-2,AGPIOWU0-2配置为WAKEUP3/4/5,PWRKEY,CHRG_DET,UART1(LPUART)这几个中断输入源可以将模组唤醒，普通GPIO中断在休眠模式下无法唤醒模组；
|  | AGPIO3-8 也常写作AONGPIO3-8 AGPIO3-8 = GPIO23-28 | 1)AGPIO3-8,分别对应GPIO23-28,常规模式(pm.WORK_MODE,0)和休眠状态(pm.WORK_MODE,1 和 pm.WORK_MODE,3)下都可以保持固定电平(固定为高或固定为低)输出； 2)AGPIO3-8，既可以作为AGPIO使用(即GPIO输入输出功能)，也可以配置为GPIO中断输入； 3)AGPIO3-8虽然在 低功耗模式pm.WORK_MODE,1/PSM+模式pm.WORK_MODE,3 下可以保持固定电平(固定为高或固定为低)输出，但配置为GPIO中断功能时，是无法在 低功耗模式pm.WORK_MODE,1/PSM+模式pm.WORK_MODE,3 下触发中断的； 4)AGPIO3-8，配置为中断输入功能时，跟所有WAKEUP中断一样都支持双边沿中断，也都支持软件配置内部上下拉，也都支持软件取消内部上下拉而使用外部上下拉； 5)AGPIO3-8驱动能力单管脚<=5mA, 但所有AGPIO驱动电流总和也不能超过5mA； 6)休眠状态下，低功耗模式pm.WORK_MODE,1/PSM+模式pm.WORK_MODE,3 ,只能通过WAKEUP0-2,AGPIOWU0-2配置为WAKEUP3/4/5,PWRKEY,CHRG_DET,UART1(LPUART)这几个中断输入源可以将模组唤醒，普通GPIO中断在休眠模式下无法唤醒模组；
| VDD_EXT(1.8V/2.8V/3.3V) 1)上电开机后自动开启，初始电压为1.8V，之后调整至模组定义的IO默认电平，比如3.3V；如需自定义调整，可通过pm.ioVol()配置 2)电流输出上限200mA 3)低功耗模式pm.WORK_MODE,1 状态下间歇性输出，频率和与通信协议要求的时间间隔相同，通常为0.64S/1.28S/2.56S中的一个 4)PSM+模式(pm.WORK_MODE,3)下完全掉电 | GPIO0-19 GPIO29-38 注意！ GPIO0开机前为BOOT选择脚 GPIO0开机后可设置为普通GPIO | 1)普通GPIO在"低功耗模式pm.WORK_MODE,1"下会处于间歇性掉电状态，随着系统间歇性唤醒与基站交互而频繁产生高脉冲(电平与pm.ioVol()设置的VDD_EXT电压一致)，间歇性唤醒频率和与通信协议要求的时间间隔相同，通常为0.64S/1.28S/2.56S中的一个； 2)普通GPIO在PSM+模式(pm.WORK_MODE,3)下会处于完全掉电状态； 3)VDD_EXT最大电流输出能力是200mA，对应本电压域下的每个GPIO，最大负载电流大约6mA@1.8V，14mA@3.3V，但是所有普通驱动电流总和不能超过200mA; 4)如果VDD_EXT需要给外设供电，需要控制总电流消耗不超过50mA，以免VDD_EXT电压域下的这类普通GPIO性能受到影响甚至无法正常工作,且此时给全部普通GPIO可提供的电流总和将降为150mA； 5)普通GPIO配置为GPIO中断功能时，跟所有WAKEUP中断一样都支持双边沿中断，也都支持软件配置内部上下拉，也都支持软件取消内部上下拉而使用外部上下拉； 6)休眠状态下，低功耗模式pm.WORK_MODE,1/PSM+模式pm.WORK_MODE,3 ,只能通过WAKEUP0-2,AGPIOWU0-2配置为WAKEUP3/4/5,PWRKEY,CHRG_DET,UART1(LPUART)这几个中断输入源可以将模组唤醒，普通GPIO中断在休眠模式下无法唤醒模组； 7)GPIO0默认用作USB_BOOT，LuatOS没有开放其可以配置作为GPIO0使用的功能；
| LDO33USB(3.3V) 1)开机后底层软件控制开启或关闭 2)仅模组内部USB使用 | USB | 1)USB供电电源,常规模式(pm.WORK_MODE,0)下打开，低功耗模式pm.WORK_MODE,1/PSM+模式pm.WORK_MODE,3 下关闭； 2)USB供电电源的打开和关闭，打开：pm.power(pm.USB ，true)；关闭：pm.power(pm.USB ，false)，用户一般只有机会关闭，开启则由LuatOS底层控制；
| LDOSIM(1.8V/3.3V) 1)开机后底层软件控制开启或关闭 2)仅模组内部SIM1/SIM2使用 | USIM | 1)SIM供电电源,常规模式(pm.WORK_MODE,0)/低功耗模式pm.WORK_MODE,1 下检测到SIM卡插入时供电打开,未检测到SIM卡插入时供电关闭; 2)PSM+模式(pm.WORK_MODE,3)下关闭; 3)记住！SIM卡电源(VDD_SIM)没有输出，是模组未能识别到卡的结果，而不是因为SIM卡电源没输出所以识别不到卡，开机初始化时用万用表可以量得到整个SIM卡电源的输出过程，用万用表是量不到这个过程的，切记！